## 招标控制价
南平高速运营管理中心B地块办公区加装电梯工程
招 标 控 制 价
招标控制价(小写): |  |  | 701082元 | 其中：甲供材料费
(大写): | 柒拾万零壹仟零捌拾贰圆整 |  |  | 其中：甲供材料费
招 标 人: |  |  |  | 造价咨询人:
|  | (单位盖章) |  |  | (单位盖章或资质专用章)
法定代表人 或其授权人: |  |  |  | 法定代表人 或其授权人:
|  | (签字或盖章) |  |  | (签字或盖章)
造价工程师：
(签字盖专用章)
编制时间: |  |  |  | 2021-12-24

## 工程项目造价汇总表
工程项目造价汇总表
工程名称:南平高速运营管理中心B地块办公区加装电梯工程 |  |  | 第1页 共1页
序号 | 单项工程名称 | 金额(元) | 其中: 安全文明施工费(元)
1 | 土建 | 629424 | 4233
2 | 电气 | 8658 | 52
3 | 暂列金 | 63000
合 计 |  | 701082 | 4285

## 单项工程造价汇总表
单项工程造价汇总表
工程名称：南平高速运营管理中心B地块办公区加装电梯工程 土建 |  |  | 第1页 共3页
序号 | 单位工程名称 | 金额(元) | 其中: 安全文明施工费(元)
1 | B3#楼 | 110287 | 522
2 | B4#楼 | 102040 | 484
3 | B5#楼 | 210439 | 1801
4 | B6#楼-电梯1 | 116843 | 1000
5 | B6#楼-电梯2 | 89815 | 426
合 计 |  | 629424 | 4233
单项工程造价汇总表
工程名称：南平高速运营管理中心B地块办公区加装电梯工程 电气 |  |  | 第2页 共3页
序号 | 单位工程名称 | 金额(元) | 其中: 安全文明施工费(元)
1 | B3#楼（4层） | 1760 | 8
2 | B4#楼（4层） | 1739 | 8
3 | B5#楼（4层） | 1746 | 15
4 | B6#楼-电梯1（3层） | 1289 | 11
5 | B6#楼-电梯2（5层） | 2124 | 10
合 计 |  | 8658 | 52
单项工程造价汇总表
工程名称：南平高速运营管理中心B地块办公区加装电梯工程 暂列金 |  |  | 第3页 共3页
序号 | 单位工程名称 | 金额(元) | 其中: 安全文明施工费(元)
1 | 暂列金 | 63000
合 计 |  | 63000

## 单位工程造价汇总表
单位工程造价汇总表
工程名称：南平高速运营管理中心B地块办公区加装电梯工程 土建 B3#楼 |  |  | 第1页 共11页
序号 | 汇 总 内 容 | 金 额(元)
1 | 分部分项工程费 | 96071
1.1 | 土石方 | 1313
1.2 | 一般土建 | 23374
1.3 | 装饰 | 56906
1.4 | 钢筋 | 14478
2 | 措施项目费 | 14216
2.1 | 总价措施项目费 | 1361
2.1.1 | 安全文明施工费 | 522
2.1.2 | 其他总价措施费 | 119
2.2 | 单价措施项目费 | 12855
3 | 其他项目费
3.1 | 暂列金额
3.2 | 专业工程暂估价
3.3 | 总承包服务费
合 计=1+2+3 |  | 110287
单位工程造价汇总表
工程名称：南平高速运营管理中心B地块办公区加装电梯工程 土建 B4#楼 |  |  | 第2页 共11页
序号 | 汇 总 内 容 | 金 额(元)
1 | 分部分项工程费 | 89676
1.1 | 土石方 | 1313
1.2 | 一般土建 | 22034
1.3 | 装饰 | 51830
1.4 | 钢筋 | 14499
2 | 措施项目费 | 12364
2.1 | 总价措施项目费 | 1260
2.1.1 | 安全文明施工费 | 484
2.1.2 | 其他总价措施费 | 110
2.2 | 单价措施项目费 | 11104
3 | 其他项目费
3.1 | 暂列金额
3.2 | 专业工程暂估价
3.3 | 总承包服务费
合 计=1+2+3 |  | 102040
单位工程造价汇总表
工程名称：南平高速运营管理中心B地块办公区加装电梯工程 土建 B5#楼 |  |  | 第3页 共11页
序号 | 汇 总 内 容 | 金 额(元)
1 | 分部分项工程费 | 174131
1.1 | 土石方 | 2033
1.2 | 一般土建 | 52711
1.3 | 装饰 | 87525
1.4 | 钢筋 | 31862
2 | 措施项目费 | 36308
2.1 | 总价措施项目费 | 3394
2.1.1 | 安全文明施工费 | 1801
2.1.2 | 其他总价措施费 | 228
2.2 | 单价措施项目费 | 32914
3 | 其他项目费
3.1 | 暂列金额
3.2 | 专业工程暂估价
3.3 | 总承包服务费
合 计=1+2+3 |  | 210439
单位工程造价汇总表
工程名称：南平高速运营管理中心B地块办公区加装电梯工程 土建 B6#楼-电梯1 |  |  | 第4页 共11页
序号 | 汇 总 内 容 | 金 额(元)
1 | 分部分项工程费 | 93006
1.1 | 土石方 | 1749
1.2 | 一般土建 | 31161
1.3 | 装饰 | 34609
1.4 | 钢筋 | 25487
2 | 措施项目费 | 23837
2.1 | 总价措施项目费 | 1885
2.1.1 | 安全文明施工费 | 1000
2.1.2 | 其他总价措施费 | 126
2.2 | 单价措施项目费 | 21952
3 | 其他项目费
3.1 | 暂列金额
3.2 | 专业工程暂估价
3.3 | 总承包服务费
合 计=1+2+3 |  | 116843
单位工程造价汇总表
工程名称：南平高速运营管理中心B地块办公区加装电梯工程 土建 B6#楼-电梯2 |  |  | 第5页 共11页
序号 | 汇 总 内 容 | 金 额(元)
1 | 分部分项工程费 | 79278
1.1 | 土石方 | 1446
1.2 | 一般土建 | 17820
1.3 | 装饰 | 46643
1.4 | 钢筋 | 13369
2 | 措施项目费 | 10537
2.1 | 总价措施项目费 | 1111
2.1.1 | 安全文明施工费 | 426
2.1.2 | 其他总价措施费 | 99
2.2 | 单价措施项目费 | 9426
3 | 其他项目费
3.1 | 暂列金额
3.2 | 专业工程暂估价
3.3 | 总承包服务费
合 计=1+2+3 |  | 89815
单位工程造价汇总表
工程名称：南平高速运营管理中心B地块办公区加装电梯工程 电气 B3#楼（4层） |  |  | 第6页 共11页
序号 | 汇 总 内 容 | 金 额(元)
1 | 分部分项工程费 | 1697
1.1 | 电气工程 | 1697
2 | 措施项目费 | 63
2.1 | 总价措施项目费 | 21
2.1.1 | 安全文明施工费 | 8
2.1.2 | 其他总价措施费 | 2
2.2 | 单价措施项目费 | 42
3 | 其他项目费
3.1 | 暂列金额
3.2 | 专业工程暂估价
3.3 | 总承包服务费
合 计=1+2+3 |  | 1760
单位工程造价汇总表
工程名称：南平高速运营管理中心B地块办公区加装电梯工程 电气 B4#楼（4层） |  |  | 第7页 共11页
序号 | 汇 总 内 容 | 金 额(元)
1 | 分部分项工程费 | 1676
1.1 | 电气工程 | 1676
2 | 措施项目费 | 63
2.1 | 总价措施项目费 | 21
2.1.1 | 安全文明施工费 | 8
2.1.2 | 其他总价措施费 | 2
2.2 | 单价措施项目费 | 42
3 | 其他项目费
3.1 | 暂列金额
3.2 | 专业工程暂估价
3.3 | 总承包服务费
合 计=1+2+3 |  | 1739
单位工程造价汇总表
工程名称：南平高速运营管理中心B地块办公区加装电梯工程 电气 B5#楼（4层） |  |  | 第8页 共11页
序号 | 汇 总 内 容 | 金 额(元)
1 | 分部分项工程费 | 1676
1.1 | 电气工程 | 1676
2 | 措施项目费 | 70
2.1 | 总价措施项目费 | 28
2.1.1 | 安全文明施工费 | 15
2.1.2 | 其他总价措施费 | 2
2.2 | 单价措施项目费 | 42
3 | 其他项目费
3.1 | 暂列金额
3.2 | 专业工程暂估价
3.3 | 总承包服务费
合 计=1+2+3 |  | 1746
单位工程造价汇总表
工程名称：南平高速运营管理中心B地块办公区加装电梯工程 电气 B6#楼-电梯1（3层） |  |  | 第9页 共11页
序号 | 汇 总 内 容 | 金 额(元)
1 | 分部分项工程费 | 1238
1.1 | 电气工程 | 1238
2 | 措施项目费 | 51
2.1 | 总价措施项目费 | 20
2.1.1 | 安全文明施工费 | 11
2.1.2 | 其他总价措施费 | 1
2.2 | 单价措施项目费 | 31
3 | 其他项目费
3.1 | 暂列金额
3.2 | 专业工程暂估价
3.3 | 总承包服务费
合 计=1+2+3 |  | 1289
单位工程造价汇总表
工程名称：南平高速运营管理中心B地块办公区加装电梯工程 电气 B6#楼-电梯2（5层） |  |  | 第10页 共11页
序号 | 汇 总 内 容 | 金 额(元)
1 | 分部分项工程费 | 2047
1.1 | 电气工程 | 2047
2 | 措施项目费 | 77
2.1 | 总价措施项目费 | 26
2.1.1 | 安全文明施工费 | 10
2.1.2 | 其他总价措施费 | 2
2.2 | 单价措施项目费 | 51
3 | 其他项目费
3.1 | 暂列金额
3.2 | 专业工程暂估价
3.3 | 总承包服务费
合 计=1+2+3 |  | 2124
单位工程造价汇总表
工程名称：南平高速运营管理中心B地块办公区加装电梯工程 暂列金 暂列金 |  |  | 第11页 共11页
序号 | 汇 总 内 容 | 金 额(元)
1 | 分部分项工程费
1.1 | 暂列金
2 | 措施项目费
2.1 | 总价措施项目费
2.1.1 | 安全文明施工费
2.1.2 | 其他总价措施费
2.2 | 单价措施项目费
3 | 其他项目费 | 63000
3.1 | 暂列金额 | 63000
3.2 | 专业工程暂估价
3.3 | 总承包服务费
合 计=1+2+3 |  | 63000

## 分部分项工程量清单与计价表(含定额)
分部分项工程量清单与计价表
工程名称：南平高速运营管理中心B地块办公区加装电梯工程 | [6 empty] | 第1页 共35页
序号 | 项目编码 | 项目名称 | 项目特征描述 | 计量单位 | 工程量 | 金 额(元)
[6 empty] | 综合单价 |  | 合价
土建 | [8 empty] | 单项工程(17房屋建筑与装饰)
B3#楼 | [8 empty] | 单位工程(17房屋建筑与装饰)
土石方 | [8 empty] | 分项工程(17房屋建筑与装饰)
1 | 010101002002 | 挖一般土方 | (1)土壤类别:三类土 (2)挖土深度:1.75m | m3 | 30.49 | 28.07 |  | 855.85
1.1 | 10101006 | 人工挖一般土方(三类土 基深2m以内) |  | m3 | 30.49 | 28.07 |  | 855.85
2 | 010103001002 | 回填方 | (1)密实度要求:0.87 (2)填方来源、运距:就地取土 | m3 | 24.07 | 14.16 |  | 340.83
2.1 | 10101101 | 回填工程(填土人工夯实 槽坑) |  | m3 | 24.07 | 14.16 |  | 340.83
3 | 010103002002 | 余方弃置 | (1)废弃料品种:三类土 (2)运距:暂定10km | m3 | 2.823 | 41.09 |  | 116
3.1 | 10101042 | 人工装车(土方) |  | m3 | 2.823 | 12.34 |  | 34.84
3.2 | 10101084T | 自卸汽车运土(载重10t以内 运距10km以内) |  | m3 | 2.823 | 28.75 |  | 81.16
一般土建 | [8 empty] | 分项工程(17房屋建筑与装饰)
4 | 010501001003 | 垫层 | (1)混凝土种类（商品混凝土、现场拌制，泵送、非泵送）:现场拌制 (2)混凝土强度等级:C20 | m3 | 0.93 | 667.75 |  | 621.01
4.1 | 10105001T | 基础(C20现拌普通混凝土 垫层) |  | m3 | 0.93 | 601.77 |  | 559.65
4.2 | 10105059 | 搅拌机拌制混凝土调整费 |  | m3 | 0.939 | 65.35 |  | 61.36
5 | 010501003002 | 独立基础 | (1)混凝土种类（商品混凝土、现场拌制，泵送、非泵送）:现场拌制 (2)混凝土强度等级:C30 (3)抗渗等级:P6 | m3 | 3.24 | 691.62 |  | 2240.85
5.1 | 10105003T | C30现拌普通混凝土(独立基础) |  | m3 | 3.24 | 625.62 |  | 2027.01
5.2 | 10105059 | 搅拌机拌制混凝土调整费 |  | m3 | 3.272 | 65.35 |  | 213.83
6 | 010504001003 | 直形墙 | (1)混凝土种类（商品混凝土、现场拌制，泵送、非泵送）:现场拌制 (2)混凝土强度等级:C30 (3)抗渗等级:P6 | m3 | 2.25 | 701.16 |  | 1577.61
6.1 | 10105022T | C30现拌普通混凝土(直形墙100mm以外) |  | m3 | 2.25 | 635.14 |  | 1429.07
6.2 | 10105059 | 搅拌机拌制混凝土调整费 |  | m3 | 2.273 | 65.35 |  | 148.54
7 | 011605001002 | 平面块料拆除 | (1)拆除的基层类型:20厚结合层 (2)饰面材料种类:地砖 | m2 | 52.92 | 10.64 |  | 563.07
7.1 | 10116040 | 拆除地面装饰层(拆除块料面层 含结合层) |  | m2 | 52.92 | 10.64 |  | 563.07
分部分项工程量清单与计价表
工程名称：南平高速运营管理中心B地块办公区加装电梯工程 | [6 empty] | 第2页 共35页
序号 | 项目编码 | 项目名称 | 项目特征描述 | 计量单位 | 工程量 | 金 额(元)
[6 empty] | 综合单价 |  | 合价
8 | 011602001004 | 混凝土构件拆除 | (1)构件名称:地面混凝土垫层 (2)混凝土种类:商品混凝土 (3)60厚C15 | m3 | 1.132 | 499.15 |  | 565.04
8.1 | 10116036 | 拆除地面装饰层(拆除混凝土 垫层) |  | m3 | 1.132 | 499.15 |  | 565.04
9 | 011602001005 | 混凝土构件拆除 | (1)构件名称:楼面30厚混凝土 (2)商品混凝土 | m3 | 1.022 | 499.15 |  | 510.13
9.1 | 10116036 | 拆除地面装饰层(拆除混凝土 垫层) |  | m3 | 1.022 | 499.15 |  | 510.13
10 | 011602001006 | 混凝土构件拆除 | (1)构件名称:楼板 (2)混凝土种类:商品混凝土 | m3 | 3.624 | 521.38 |  | 1889.48
10.1 | 10116010 | 拆除混凝土结构构件(拆除现浇钢筋混凝土 楼板) |  | m3 | 3.624 | 521.38 |  | 1889.48
11 | 011614007002 | 踢脚线拆除 | (1)踢脚线材质:彩色釉面砖 | m | 38.4 | 4.68 |  | 179.71
11.1 | 10116127 | 拆除其他构件(拆除复合材料（木、块料、塑料、复合材料）踢脚线) |  | m | 38.4 | 4.68 |  | 179.71
12 | 011601001005 | 砖（石）砌体拆除 | (1)砌体名称:内墙 (2)砌体材质:实心砖墙 (3)大于1m2 | m3 | 10.71 | 302.01 |  | 3234.53
12.1 | 10116001T | 拆除砖（石）砌体(拆除砌体 标准砖) 洞口面积在大于1.0m2 |  | m3 | 10.71 | 302.01 |  | 3234.53
13 | 010103002006 | 余方弃置 | (1)废弃料品种:拆除废渣 (2)运距:暂定10km | m3 | 26.962 | 68.06 |  | 1835.03
13.1 | 10101128 | 人工装、运石碴(人工装车 石碴) |  | m3 | 26.962 | 28.71 |  | 774.08
13.2 | 10101156T | 自卸汽车运石碴(载重10t以外 运距10km以内) |  | m3 | 26.962 | 39.35 |  | 1060.95
14 | 010503002002 | 矩形梁 | (1)混凝土种类（商品混凝土、现场拌制，泵送、非泵送）:现场拌制 (2)混凝土强度等级:C30 | m3 | 4.612 | 642.68 |  | 2964.04
14.1 | 10105016T | C30现拌普通混凝土(梁) |  | m3 | 4.612 | 576.68 |  | 2659.65
14.2 | 10105059 | 搅拌机拌制混凝土调整费 |  | m3 | 4.658 | 65.35 |  | 304.4
15 | 010502002002 | 构造柱 | (1)混凝土种类（商品混凝土、现场拌制，泵送、非泵送）:现场拌制 (2)混凝土强度等级:C30 | m3 | 1.584 | 896.31 |  | 1419.76
15.1 | 10105014T | C30现拌普通混凝土(构造柱) |  | m3 | 1.584 | 830.3 |  | 1315.2
15.2 | 10105059 | 搅拌机拌制混凝土调整费 |  | m3 | 1.6 | 65.35 |  | 104.56
16 | 010504001004 | 直形墙 | (1)混凝土种类（商品混凝土、现场拌制，泵 | m3 | 2.19 | 642.69 |  | 1407.49
分部分项工程量清单与计价表
工程名称：南平高速运营管理中心B地块办公区加装电梯工程 | [6 empty] | 第3页 共35页
序号 | 项目编码 | 项目名称 | 项目特征描述 | 计量单位 | 工程量 | 金 额(元)
[6 empty] | 综合单价 |  | 合价
送、非泵送）:现场拌制 (2)混凝土强度等级:C30
16.1 | 10105022T | C30现拌普通混凝土(直形墙100mm以外) |  | m3 | 2.19 | 576.69 |  | 1262.95
16.2 | 10105059 | 搅拌机拌制混凝土调整费 |  | m3 | 2.212 | 65.35 |  | 144.55
17 | 010505003002 | 平板 | (1)混凝土种类（商品混凝土、现场拌制，泵送、非泵送）:现场拌制 (2)混凝土强度等级:C35 | m3 | 0.84 | 674.38 |  | 566.48
17.1 | 10105026T | C35现拌普通混凝土(平板) |  | m3 | 0.84 | 608.41 |  | 511.06
17.2 | 10105059 | 搅拌机拌制混凝土调整费 |  | m3 | 0.848 | 65.35 |  | 55.42
18 | 010501001004 | 垫层 | (1)混凝土种类（商品混凝土、现场拌制，泵送、非泵送）:现场拌制 (2)混凝土强度等级:C35 | m3 | 1.42 | 761.84 |  | 1081.81
18.1 | 10105001T | 基础(C35现拌普通混凝土 垫层) |  | m3 | 1.42 | 695.85 |  | 988.11
18.2 | 10105059 | 搅拌机拌制混凝土调整费 |  | m3 | 1.434 | 65.35 |  | 93.71
19 | 010516004005 | 建筑植筋 | (1)植筋方式:用结构胶植筋 (2)规格:Ф16 (3)深度:15d | 个 | 70 | 10.37 |  | 725.9
19.1 | 10105113T | 注入式建筑植筋(深度15d φ16) |  | 个 | 70 | 10.37 |  | 725.9
20 | 010516004006 | 建筑植筋 | (1)植筋方式:用结构胶植筋 (2)规格:Ф18 (3)深度:15d | 个 | 12 | 10.37 |  | 124.44
20.1 | 10105113T | 注入式建筑植筋(深度15d φ18) |  | 个 | 12 | 10.37 |  | 124.44
21 | 010516004007 | 建筑植筋 | (1)植筋方式:用结构胶植筋 (2)规格:Ф20 (3)深度:15d | 个 | 12 | 17.64 |  | 211.68
21.1 | 10105114T | 注入式建筑植筋(深度15d φ20) |  | 个 | 12 | 17.64 |  | 211.68
22 | 01B001 | 植筋试验费 |  | 项 | 1 | 1522.36 |  | 1522.36
22.1 | 101B003T | 植筋试验费 |  | 项 | 1 | 1522.36 |  | 1522.36
23 | 04B001 | 锯缝 | (1)拆除部分地面锯缝 | m | 29.6 | 4.5 |  | 133.2
23.1 | 40203047 | 伸缝、锯缝(锯缝机锯缝 缝深4cm) |  | m | 29.6 | 4.5 |  | 133.2
装饰 | [8 empty] | 分项工程(17房屋建筑与装饰)
24 | 010801001001 | 木质门 | (1)成品实木门 | m2 | 2.1 | 1236.89 |  | 2597.47
24.1 | 10108002 | 成品木门安装(成品实木木门扇安装) |  | m2 | 2.1 | 1236.89 |  | 2597.47
25 | 010402001004 | 砌块墙 | (1)砌块品种、规格、 | m3 | 24.59 | 705.76 |  | 17354.64
分部分项工程量清单与计价表
工程名称：南平高速运营管理中心B地块办公区加装电梯工程 | [6 empty] | 第4页 共35页
序号 | 项目编码 | 项目名称 | 项目特征描述 | 计量单位 | 工程量 | 金 额(元)
[6 empty] | 综合单价 |  | 合价
强度等级:A5.0、190厚加气混凝土砌块 (2)墙体类型、砌筑高度:内墙、3.6m以内 (3)砂浆强度等级:专用砌筑砂浆
25.1 | 10104019T | 砌块砌体(蒸压加气混凝土砌块墙 专用砂浆200mm厚以内) |  | m3 | 24.59 | 705.76 |  | 17354.64
26 | 011201001001 | 墙面一般抹灰 | (1)墙体类型:砌块墙 (2)底层厚度、砂浆配合比:9厚1:3水泥砂浆 (3)面层厚度、砂浆配合比:5厚1:2.5水泥砂浆 (4)随砌随抹 | m2 | 92.07 | 35.58 |  | 3275.85
26.1 | 10112013 | 内墙面水泥砂浆找平抹灰(砖墙、混凝土墙 9+5mm厚) |  | m2 | 92.07 | 35.58 |  | 3275.85
27 | 011201004002 | 立面砂浆找平层 | (1)基层类型:砌块墙 (2)界面剂类型:素水泥浆 (3)找平层砂浆厚度、配合比:9厚1:3水泥砂浆+5厚1:2.5水泥砂浆 | m2 | 193.83 | 40.27 |  | 7805.53
27.1 | 10112059 | 界面剂、铺网(素水泥浆界面剂) |  | m2 | 193.83 | 4.69 |  | 909.06
27.2 | 10112013 | 内墙面水泥砂浆找平抹灰(砖墙、混凝土墙 9+5mm厚) |  | m2 | 193.83 | 35.58 |  | 6896.47
28 | 011406001003 | 抹灰面油漆涂料 | (1)部位:内墙面 (2)腻子种类、遍数:腻子粉、2遍 (3)油漆涂料品种、遍数（或厚度）:乳胶漆2遍 | m2 | 193.83 | 35.86 |  | 6950.74
28.1 | 10114133 | 乳胶漆(室内 墙面 二遍) |  | m2 | 193.83 | 35.86 |  | 6950.74
29 | 011204003003 | 块料墙面 | (1)墙体类型:砖墙 (2)安装方式:水泥砂浆粘贴 (3)面层材料品种、规格、颜色:玻化砖600*600 (4)部位:电梯门那面墙 | m2 | 38.43 | 126.88 |  | 4876
29.1 | 10112078T | 内墙面面砖(每块面积≤0.20m2 水泥砂浆粘贴) |  | m2 | 38.43 | 126.88 |  | 4876
30 | 010808005001 | 石材门窗套 | (1)粘结层厚度、砂浆配合比:1:2水泥砂浆 (2)面层材料品种、规格:大理石门套 | m2 | 4.08 | 415.72 |  | 1696.14
30.1 | 10108095 | 石材成品门窗套 |  | m2 | 4.08 | 415.72 |  | 1696.14
31 | 011301001002 | 天棚抹灰 | (1)基层类型:混凝土 (2)抹灰厚度、材料种类:8厚水泥砂浆 (3)砂浆配合比:1:3 (4)素水泥浆一道 | m2 | 52.86 | 35.44 |  | 1873.36
31.1 | 10113003 | 天棚抹灰(素水泥浆界面剂) |  | m2 | 52.86 | 5.11 |  | 270.11
31.2 | 10113002T | 天棚抹灰(天棚混凝土板面水 |  | m2 | 52.86 | 30.33 |  | 1603.24
分部分项工程量清单与计价表
工程名称：南平高速运营管理中心B地块办公区加装电梯工程 | [6 empty] | 第5页 共35页
序号 | 项目编码 | 项目名称 | 项目特征描述 | 计量单位 | 工程量 | 金 额(元)
[6 empty] | 综合单价 |  | 合价
泥砂浆找平 厚8mm)
32 | 011406001004 | 抹灰面油漆涂料 | (1)部位:天棚 (2)腻子种类、遍数:腻子粉、2遍 (3)油漆涂料品种、遍数（或厚度）:乳胶漆、2遍 | m2 | 52.86 | 40.19 |  | 2124.44
32.1 | 10114134 | 乳胶漆(室内 天棚面 二遍) |  | m2 | 52.86 | 40.19 |  | 2124.44
33 | 011105003002 | 块料踢脚线 | (1)踢脚线高度:150mm (2)粘贴层厚度、材料种类:10厚1:2水泥砂浆粘贴 (3)面层材料品种、规格、颜色:10厚彩色釉面砖300*150 (4)素水泥砂浆一道 | m2 | 8.19 | 169.57 |  | 1388.78
33.1 | 10111098T | 楼地面地砖踢脚板(10厚水泥砂浆结合层) |  | m2 | 8.19 | 169.57 |  | 1388.78
34 | 011102003002 | 块料楼地面 | (1)结合层厚度、砂浆配合比:20厚1：3干硬性水泥砂浆 (2)面层材料品种、规格、颜色:10厚地砖800*800 (3)素水泥浆一道 | m2 | 48.72 | 142.91 |  | 6962.58
34.1 | 10111045T | (地砖楼地面 水泥砂浆结合层 不勾缝 周长1600mm以内) |  | m2 | 48.72 | 142.91 |  | 6962.58
钢筋 | [8 empty] | 分项工程(17房屋建筑与装饰)
35 | 010515001001 | 现浇构件钢筋 | (1)钢筋种类、规格:HPB300Φ6.5 | t | 0.069 | 9012.19 |  | 621.84
35.1 | 10105065T | 现浇构件圆钢筋HPB300以内(直径6.5mm) |  | t | 0.069 | 9012.19 |  | 621.84
36 | 010515001003 | 现浇构件钢筋 | (1)钢筋种类、规格:HRB400EΦ6 | t | 0.177 | 7026.9 |  | 1243.76
36.1 | 10105067T | 现浇构件带肋钢筋HRB400以内(直径6mm) |  | t | 0.177 | 7026.9 |  | 1243.76
37 | 010515001004 | 现浇构件钢筋 | (1)钢筋种类、规格:HRB400EΦ8 | t | 0.42 | 6533.87 |  | 2744.23
37.1 | 10105067T | 现浇构件带肋钢筋HRB400以内(直径8mm) |  | t | 0.42 | 6533.87 |  | 2744.23
38 | 010515001005 | 现浇构件钢筋 | (1)钢筋种类、规格:HRB400EΦ10 | t | 0.029 | 6533.87 |  | 189.48
38.1 | 10105067 | 现浇构件带肋钢筋HRB400以内(直径10mm) |  | t | 0.029 | 6533.87 |  | 189.48
39 | 010515001006 | 现浇构件钢筋 | (1)钢筋种类、规格:HRB400EΦ12 | t | 0.734 | 8276.27 |  | 6074.78
39.1 | 10105068T | 现浇构件带肋钢筋HRB400以内(直径12mm) |  | t | 0.734 | 8276.27 |  | 6074.78
40 | 010515001007 | 现浇构件钢筋 | (1)钢筋种类、规格:HRB400EΦ14 | t | 0.05 | 8172.25 |  | 408.61
40.1 | 10105068T | 现浇构件带肋钢筋HRB400以内(直径14mm) |  | t | 0.05 | 8172.25 |  | 408.61
41 | 010515001008 | 现浇构件钢筋 | (1)钢筋种类、规格:HR | t | 0.373 | 8100.73 |  | 3021.57
分部分项工程量清单与计价表
工程名称：南平高速运营管理中心B地块办公区加装电梯工程 | [6 empty] | 第6页 共35页
序号 | 项目编码 | 项目名称 | 项目特征描述 | 计量单位 | 工程量 | 金 额(元)
[6 empty] | 综合单价 |  | 合价
B400EΦ16
41.1 | 10105068 | 现浇构件带肋钢筋HRB400以内(直径16mm) |  | t | 0.373 | 8100.73 |  | 3021.57
42 | 010515001047 | 现浇构件钢筋 | (1)钢筋种类、规格:HRB400EΦ18 | t | 0.006 | 8100.73 |  | 48.6
42.1 | 10105068T | 现浇构件带肋钢筋HRB400以内(直径18mm) |  | t | 0.006 | 8100.73 |  | 48.6
43 | 010515001048 | 现浇构件钢筋 | (1)钢筋种类、规格:HRB400EΦ20 | t | 0.009 | 7792.89 |  | 70.14
43.1 | 10105069T | 现浇构件带肋钢筋HRB400以内(直径20mm) |  | t | 0.009 | 7792.89 |  | 70.14
44 | 010515001009 | 现浇构件钢筋 | (1)钢筋种类、规格:HRB400EΦ22 | t | 0.007 | 7792.89 |  | 54.55
44.1 | 10105069 | 现浇构件带肋钢筋HRB400以内(直径22mm) |  | t | 0.007 | 7792.89 |  | 54.55
B4#楼 | [8 empty] | 单位工程(17房屋建筑与装饰)
土石方 | [8 empty] | 分项工程(17房屋建筑与装饰)
45 | 010101002001 | 挖一般土方 | (1)土壤类别:三类土 (2)挖土深度:1.75m | m3 | 30.49 | 28.07 |  | 855.85
45.1 | 10101006 | 人工挖一般土方(三类土 基深2m以内) |  | m3 | 30.49 | 28.07 |  | 855.85
46 | 010103001001 | 回填方 | (1)密实度要求:0.87 (2)填方来源、运距:就地取土 | m3 | 24.07 | 14.16 |  | 340.83
46.1 | 10101101 | 回填工程(填土人工夯实 槽坑) |  | m3 | 24.07 | 14.16 |  | 340.83
47 | 010103002001 | 余方弃置 | (1)废弃料品种:三类土 (2)运距:暂定10km | m3 | 2.823 | 41.09 |  | 116
47.1 | 10101042 | 人工装车(土方) |  | m3 | 2.823 | 12.34 |  | 34.84
47.2 | 10101084T | 自卸汽车运土(载重10t以内 运距10km以内) |  | m3 | 2.823 | 28.75 |  | 81.16
一般土建 | [8 empty] | 分项工程(17房屋建筑与装饰)
48 | 010501001001 | 垫层 | (1)混凝土种类（商品混凝土、现场拌制，泵送、非泵送）:现场拌制 (2)混凝土强度等级:C20 | m3 | 0.93 | 667.75 |  | 621.01
48.1 | 10105001T | 基础(C20现拌普通混凝土 垫层) |  | m3 | 0.93 | 601.77 |  | 559.65
48.2 | 10105059 | 搅拌机拌制混凝土调整费 |  | m3 | 0.939 | 65.35 |  | 61.36
49 | 010501003001 | 独立基础 | (1)混凝土种类（商品混凝土、现场拌制，泵送、非泵送）:现场拌制 (2)混凝土强度等级:C30 (3)抗渗等级:P6 | m3 | 3.24 | 691.62 |  | 2240.85
49.1 | 10105003T | C30现拌普通混凝土(独立基础) |  | m3 | 3.24 | 625.62 |  | 2027.01
49.2 | 10105059 | 搅拌机拌制混凝土调整费 |  | m3 | 3.272 | 65.35 |  | 213.83
分部分项工程量清单与计价表
工程名称：南平高速运营管理中心B地块办公区加装电梯工程 | [6 empty] | 第7页 共35页
序号 | 项目编码 | 项目名称 | 项目特征描述 | 计量单位 | 工程量 | 金 额(元)
[6 empty] | 综合单价 |  | 合价
50 | 010504001001 | 直形墙 | (1)混凝土种类（商品混凝土、现场拌制，泵送、非泵送）:现场拌制 (2)混凝土强度等级:C30 (3)抗渗等级:P6 | m3 | 2.25 | 701.16 |  | 1577.61
50.1 | 10105022T | C30现拌普通混凝土(直形墙100mm以外) |  | m3 | 2.25 | 635.14 |  | 1429.07
50.2 | 10105059 | 搅拌机拌制混凝土调整费 |  | m3 | 2.273 | 65.35 |  | 148.54
51 | 011605001001 | 平面块料拆除 | (1)拆除的基层类型:20厚结合层 (2)饰面材料种类:地砖 | m2 | 72.15 | 10.64 |  | 767.68
51.1 | 10116040 | 拆除地面装饰层(拆除块料面层 含结合层) |  | m2 | 72.15 | 10.64 |  | 767.68
52 | 011602001001 | 混凝土构件拆除 | (1)构件名称:地面混凝土垫层 (2)混凝土种类:商品混凝土 (3)60厚C15 | m3 | 1.199 | 499.15 |  | 598.48
52.1 | 10116036 | 拆除地面装饰层(拆除混凝土 垫层) |  | m3 | 1.199 | 499.15 |  | 598.48
53 | 011602001002 | 混凝土构件拆除 | (1)构件名称:楼面30厚混凝土 (2)商品混凝土 | m3 | 1.022 | 499.15 |  | 510.13
53.1 | 10116036 | 拆除地面装饰层(拆除混凝土 垫层) |  | m3 | 1.022 | 499.15 |  | 510.13
54 | 011602001003 | 混凝土构件拆除 | (1)构件名称:楼板 (2)混凝土种类:商品混凝土 | m3 | 3.624 | 521.38 |  | 1889.48
54.1 | 10116010 | 拆除混凝土结构构件(拆除现浇钢筋混凝土 楼板) |  | m3 | 3.624 | 521.38 |  | 1889.48
55 | 011614007001 | 踢脚线拆除 | (1)踢脚线材质:彩色釉面砖 | m | 39 | 4.68 |  | 182.52
55.1 | 10116127 | 拆除其他构件(拆除复合材料（木、块料、塑料、复合材料）踢脚线) |  | m | 39 | 4.68 |  | 182.52
56 | 011601001006 | 砖（石）砌体拆除 | (1)砌体名称:内墙 (2)砌体材质:实心砖墙 (3)大于1m2 | m3 | 8.91 | 302.01 |  | 2690.91
56.1 | 10116001T | 拆除砖（石）砌体(拆除砌体 标准砖) 洞口面积在大于1.0m2 |  | m3 | 8.91 | 302.01 |  | 2690.91
57 | 010103002005 | 余方弃置 | (1)废弃料品种:拆除废料 (2)运距:暂定10km | m3 | 25.097 | 68.06 |  | 1708.1
57.1 | 10101128 | 人工装、运石碴(人工装车 石碴) |  | m3 | 25.097 | 28.71 |  | 720.53
57.2 | 10101156T | 自卸汽车运石碴(载重10t以外 运距10km以内) |  | m3 | 25.097 | 39.35 |  | 987.57
58 | 010503002001 | 矩形梁 | (1)混凝土种类（商品混凝土、现场拌制，泵送、非泵送）:现场拌制 | m3 | 3.298 | 642.68 |  | 2119.56
分部分项工程量清单与计价表
工程名称：南平高速运营管理中心B地块办公区加装电梯工程 | [6 empty] | 第8页 共35页
序号 | 项目编码 | 项目名称 | 项目特征描述 | 计量单位 | 工程量 | 金 额(元)
[6 empty] | 综合单价 |  | 合价
(2)混凝土强度等级:C30
58.1 | 10105016T | C30现拌普通混凝土(梁) |  | m3 | 3.298 | 576.68 |  | 1901.89
58.2 | 10105059 | 搅拌机拌制混凝土调整费 |  | m3 | 3.331 | 65.35 |  | 217.68
59 | 010502002001 | 构造柱 | (1)混凝土种类（商品混凝土、现场拌制，泵送、非泵送）:现场拌制 (2)混凝土强度等级:C30 | m3 | 1.8 | 896.3 |  | 1613.34
59.1 | 10105014T | C30现拌普通混凝土(构造柱) |  | m3 | 1.8 | 830.3 |  | 1494.54
59.2 | 10105059 | 搅拌机拌制混凝土调整费 |  | m3 | 1.818 | 65.35 |  | 118.81
60 | 010504001002 | 直形墙 | (1)混凝土种类（商品混凝土、现场拌制，泵送、非泵送）:现场拌制 (2)混凝土强度等级:C30 | m3 | 2.19 | 642.69 |  | 1407.49
60.1 | 10105022T | C30现拌普通混凝土(直形墙100mm以外) |  | m3 | 2.19 | 576.69 |  | 1262.95
60.2 | 10105059 | 搅拌机拌制混凝土调整费 |  | m3 | 2.212 | 65.35 |  | 144.55
61 | 010505003001 | 平板 | (1)混凝土种类（商品混凝土、现场拌制，泵送、非泵送）:现场拌制 (2)混凝土强度等级:C35 | m3 | 0.84 | 674.38 |  | 566.48
61.1 | 10105026T | C35现拌普通混凝土(平板) |  | m3 | 0.84 | 608.41 |  | 511.06
61.2 | 10105059 | 搅拌机拌制混凝土调整费 |  | m3 | 0.848 | 65.35 |  | 55.42
62 | 010501001002 | 垫层 | (1)混凝土种类（商品混凝土、现场拌制，泵送、非泵送）:现场拌制 (2)混凝土强度等级:C35 | m3 | 1.022 | 760.35 |  | 777.08
62.1 | 10105001T | 基础(C35现拌普通混凝土 垫层) |  | m3 | 1.02 | 695.85 |  | 709.77
62.2 | 10105059 | 搅拌机拌制混凝土调整费 |  | m3 | 1.03 | 65.35 |  | 67.31
63 | 010516004001 | 建筑植筋 | (1)植筋方式:用结构胶植筋 (2)规格:Ф16 (3)深度:15d | 个 | 60 | 10.37 |  | 622.2
63.1 | 10105113T | 注入式建筑植筋(深度15d φ16) |  | 个 | 60 | 10.37 |  | 622.2
64 | 010516004002 | 建筑植筋 | (1)植筋方式:用结构胶植筋 (2)规格:Ф18 (3)深度:15d | 个 | 6 | 10.37 |  | 62.22
64.1 | 10105113T | 注入式建筑植筋(深度15d φ18) |  | 个 | 6 | 10.37 |  | 62.22
65 | 010516004003 | 建筑植筋 | (1)植筋方式:用结构胶植筋 (2)规格:Ф20 | 个 | 20 | 17.64 |  | 352.8
分部分项工程量清单与计价表
工程名称：南平高速运营管理中心B地块办公区加装电梯工程 | [6 empty] | 第9页 共35页
序号 | 项目编码 | 项目名称 | 项目特征描述 | 计量单位 | 工程量 | 金 额(元)
[6 empty] | 综合单价 |  | 合价
(3)深度:15d
65.1 | 10105114T | 注入式建筑植筋(深度15d φ20) |  | 个 | 20 | 17.64 |  | 352.8
66 | 010516004004 | 建筑植筋 | (1)植筋方式:用结构胶植筋 (2)规格:Ф22 (3)深度:15d | 个 | 4 | 17.64 |  | 70.56
66.1 | 10105114T | 注入式建筑植筋(深度15d φ22) |  | 个 | 4 | 17.64 |  | 70.56
67 | 01B002 | 植筋试验费 |  | 项 | 1 | 1522.36 |  | 1522.36
67.1 | 101B003T | 植筋试验费 |  | 项 | 1 | 1522.36 |  | 1522.36
68 | 04B002 | 锯缝 | (1)拆除部分地面锯缝 | m | 29.6 | 4.5 |  | 133.2
68.1 | 40203047 | 伸缝、锯缝(锯缝机锯缝 缝深4cm) |  | m | 29.6 | 4.5 |  | 133.2
装饰 | [8 empty] | 分项工程(17房屋建筑与装饰)
69 | 010801001002 | 木质门 | (1)成品实木门 | m2 | 2.1 | 1236.89 |  | 2597.47
69.1 | 10108002 | 成品木门安装(成品实木木门扇安装) |  | m2 | 2.1 | 1236.89 |  | 2597.47
70 | 010402001003 | 砌块墙 | (1)砌块品种、规格、强度等级:A5.0、190厚加气混凝土砌块 (2)墙体类型、砌筑高度:内墙、3.6m以内 (3)砂浆强度等级:专用砌筑砂浆 | m3 | 20.65 | 705.76 |  | 14573.94
70.1 | 10104019T | 砌块砌体(蒸压加气混凝土砌块墙 专用砂浆200mm厚以内) |  | m3 | 20.65 | 705.76 |  | 14573.94
71 | 011201001002 | 墙面一般抹灰 | (1)墙体类型:砌块墙 (2)底层厚度、砂浆配合比:9厚1:3水泥砂浆 (3)面层厚度、砂浆配合比:5厚1:2.5水泥砂浆 (4)随砌随抹 | m2 | 84.69 | 35.58 |  | 3013.27
71.1 | 10112013 | 内墙面水泥砂浆找平抹灰(砖墙、混凝土墙 9+5mm厚) |  | m2 | 84.69 | 35.58 |  | 3013.27
72 | 011201004001 | 立面砂浆找平层 | (1)基层类型:砌块墙 (2)界面剂类型:素水泥浆 (3)找平层砂浆厚度、配合比:9厚1:3水泥砂浆+5厚1:2.5水泥砂浆 | m2 | 204.4 | 40.27 |  | 8231.19
72.1 | 10112059 | 界面剂、铺网(素水泥浆界面剂) |  | m2 | 204.4 | 4.69 |  | 958.64
72.2 | 10112013 | 内墙面水泥砂浆找平抹灰(砖墙、混凝土墙 9+5mm厚) |  | m2 | 204.4 | 35.58 |  | 7272.55
73 | 011406001001 | 抹灰面油漆涂料 | (1)部位:内墙面 (2)腻子种类、遍数:腻子粉、2遍 (3)油漆涂料品种、遍数（或厚度）:乳胶漆2遍 | m2 | 204.4 | 35.86 |  | 7329.78
73.1 | 10114133 | 乳胶漆(室内 墙面 二遍) |  | m2 | 204.4 | 35.86 |  | 7329.78
分部分项工程量清单与计价表
工程名称：南平高速运营管理中心B地块办公区加装电梯工程 | [6 empty] | 第10页 共35页
序号 | 项目编码 | 项目名称 | 项目特征描述 | 计量单位 | 工程量 | 金 额(元)
[6 empty] | 综合单价 |  | 合价
74 | 011204003004 | 块料墙面 | (1)墙体类型:砖墙 (2)安装方式:水泥砂浆粘贴 (3)面层材料品种、规格、颜色:玻化砖600*600 (4)部位:电梯门那面墙 | m2 | 35.1 | 126.88 |  | 4453.49
74.1 | 10112078T | 内墙面面砖(每块面积≤0.20m2 水泥砂浆粘贴) |  | m2 | 35.1 | 126.88 |  | 4453.49
75 | 010808005002 | 石材门窗套 | (1)粘结层厚度、砂浆配合比:1:2水泥砂浆 (2)面层材料品种、规格:大理石门套 | m2 | 4.08 | 415.72 |  | 1696.14
75.1 | 10108095 | 石材成品门窗套 |  | m2 | 4.08 | 415.72 |  | 1696.14
76 | 011301001001 | 天棚抹灰 | (1)基层类型:混凝土 (2)抹灰厚度、材料种类:8厚水泥砂浆 (3)砂浆配合比:1:3 (4)素水泥浆一道 | m2 | 45.27 | 35.44 |  | 1604.37
76.1 | 10113003 | 天棚抹灰(素水泥浆界面剂) |  | m2 | 45.27 | 5.11 |  | 231.33
76.2 | 10113002T | 天棚抹灰(天棚混凝土板面水泥砂浆找平 厚8mm) |  | m2 | 45.27 | 30.33 |  | 1373.04
77 | 011406001002 | 抹灰面油漆涂料 | (1)部位:天棚 (2)腻子种类、遍数:腻子粉、2遍 (3)油漆涂料品种、遍数（或厚度）:乳胶漆、2遍 | m2 | 45.27 | 40.19 |  | 1819.4
77.1 | 10114134 | 乳胶漆(室内 天棚面 二遍) |  | m2 | 45.27 | 40.19 |  | 1819.4
78 | 011105003001 | 块料踢脚线 | (1)踢脚线高度:150mm (2)粘贴层厚度、材料种类:10厚1:2水泥砂浆粘贴 (3)面层材料品种、规格、颜色:10厚彩色釉面砖300*150 (4)素水泥砂浆一道 | m2 | 8.535 | 169.57 |  | 1447.28
78.1 | 10111098T | 楼地面地砖踢脚板(10厚水泥砂浆结合层) |  | m2 | 8.535 | 169.57 |  | 1447.28
79 | 011102003001 | 块料楼地面 | (1)结合层厚度、砂浆配合比:20厚1：3干硬性水泥砂浆 (2)面层材料品种、规格、颜色:10厚地砖800*800 (3)素水泥浆一道 | m2 | 35.43 | 142.91 |  | 5063.3
79.1 | 10111045T | (地砖楼地面 水泥砂浆结合层 不勾缝 周长1600mm以内) |  | m2 | 35.43 | 142.91 |  | 5063.3
钢筋 | [8 empty] | 分项工程(17房屋建筑与装饰)
80 | 010515001010 | 现浇构件钢筋 | (1)钢筋种类、规格:HPB300Φ6.5 | t | 0.069 | 9012.19 |  | 621.84
80.1 | 10105065T | 现浇构件圆钢筋HPB300以内(直径6.5mm) |  | t | 0.069 | 9012.19 |  | 621.84
81 | 010515001011 | 现浇构件钢筋 | (1)钢筋种类、规格:HR | t | 0.177 | 7026.9 |  | 1243.76
分部分项工程量清单与计价表
工程名称：南平高速运营管理中心B地块办公区加装电梯工程 | [6 empty] | 第11页 共35页
序号 | 项目编码 | 项目名称 | 项目特征描述 | 计量单位 | 工程量 | 金 额(元)
[6 empty] | 综合单价 |  | 合价
B400EΦ6
81.1 | 10105067T | 现浇构件带肋钢筋HRB400以内(直径6mm) |  | t | 0.177 | 7026.9 |  | 1243.76
82 | 010515001012 | 现浇构件钢筋 | (1)钢筋种类、规格:HRB400EΦ8 | t | 0.42 | 6533.87 |  | 2744.23
82.1 | 10105067T | 现浇构件带肋钢筋HRB400以内(直径8mm) |  | t | 0.42 | 6533.87 |  | 2744.23
83 | 010515001013 | 现浇构件钢筋 | (1)钢筋种类、规格:HRB400EΦ10 | t | 0.029 | 6533.87 |  | 189.48
83.1 | 10105067 | 现浇构件带肋钢筋HRB400以内(直径10mm) |  | t | 0.029 | 6533.87 |  | 189.48
84 | 010515001014 | 现浇构件钢筋 | (1)钢筋种类、规格:HRB400EΦ12 | t | 0.734 | 8276.27 |  | 6074.78
84.1 | 10105068T | 现浇构件带肋钢筋HRB400以内(直径12mm) |  | t | 0.734 | 8276.27 |  | 6074.78
85 | 010515001015 | 现浇构件钢筋 | (1)钢筋种类、规格:HRB400EΦ14 | t | 0.05 | 8172.25 |  | 408.61
85.1 | 10105068T | 现浇构件带肋钢筋HRB400以内(直径14mm) |  | t | 0.05 | 8172.25 |  | 408.61
86 | 010515001016 | 现浇构件钢筋 | (1)钢筋种类、规格:HRB400EΦ16 | t | 0.369 | 8100.73 |  | 2989.17
86.1 | 10105068 | 现浇构件带肋钢筋HRB400以内(直径16mm) |  | t | 0.369 | 8100.73 |  | 2989.17
87 | 010515001049 | 现浇构件钢筋 | (1)钢筋种类、规格:HRB400EΦ18 | t | 0.003 | 8100.73 |  | 24.3
87.1 | 10105068T | 现浇构件带肋钢筋HRB400以内(直径18mm) |  | t | 0.003 | 8100.73 |  | 24.3
88 | 010515001050 | 现浇构件钢筋 | (1)钢筋种类、规格:HRB400EΦ20 | t | 0.015 | 7792.89 |  | 116.89
88.1 | 10105069T | 现浇构件带肋钢筋HRB400以内(直径20mm) |  | t | 0.015 | 7792.89 |  | 116.89
89 | 010515001017 | 现浇构件钢筋 | (1)钢筋种类、规格:HRB400EΦ22 | t | 0.011 | 7792.89 |  | 85.72
89.1 | 10105069 | 现浇构件带肋钢筋HRB400以内(直径22mm) |  | t | 0.011 | 7792.89 |  | 85.72
B5#楼 | [8 empty] | 单位工程(17房屋建筑与装饰)
土石方 | [8 empty] | 分项工程(17房屋建筑与装饰)
90 | 010101002004 | 挖一般土方 | (1)土壤类别:三类土 (2)挖土深度:1.75m | m3 | 48.1 | 28.07 |  | 1350.17
90.1 | 10101006 | 人工挖一般土方(三类土 基深2m以内) |  | m3 | 48.1 | 28.07 |  | 1350.17
91 | 010103001004 | 回填方 | (1)密实度要求:0.87 (2)填方来源、运距:就地取土 | m3 | 37.09 | 14.16 |  | 525.19
91.1 | 10101101 | 回填工程(填土人工夯实 槽坑) |  | m3 | 37.09 | 14.16 |  | 525.19
92 | 010103002007 | 余方弃置 | (1)废弃料品种:三类土 (2)运距:暂定10km | m3 | 5.468 | 28.75 |  | 157.21
92.1 | 10101084T | 自卸汽车运土(载重10t以内 运距10km以内) |  | m3 | 5.468 | 28.75 |  | 157.21
分部分项工程量清单与计价表
工程名称：南平高速运营管理中心B地块办公区加装电梯工程 | [6 empty] | 第12页 共35页
序号 | 项目编码 | 项目名称 | 项目特征描述 | 计量单位 | 工程量 | 金 额(元)
[6 empty] | 综合单价 |  | 合价
一般土建 | [8 empty] | 分项工程(17房屋建筑与装饰)
地面以下
93 | 010501001007 | 垫层 | (1)混凝土种类（商品混凝土、现场拌制，泵送、非泵送）:商品混凝土、泵送 (2)混凝土强度等级:C20 | m3 | 1.8 | 739.31 |  | 1330.76
93.1 | 10105001T | 基础(C20预拌泵送普通混凝土 垫层) |  | m3 | 1.8 | 707.27 |  | 1273.09
93.2 | 101B001T | 商品混凝土泵送费 |  | m3 | 1.818 | 31.72 |  | 57.67
94 | 010501003004 | 独立基础 | (1)混凝土种类（商品混凝土、现场拌制，泵送、非泵送）:商品混凝土、泵送 (2)混凝土强度等级:C30 (3)抗渗等级:P6 | m3 | 6.55 | 832.7 |  | 5454.19
94.1 | 10105003T | C30预拌泵送抗渗混凝土(独立基础) |  | m3 | 6.55 | 800.66 |  | 5244.32
94.2 | 101B001T | 商品混凝土泵送费 |  | m3 | 6.616 | 31.72 |  | 209.86
95 | 010503001001 | 基础梁 | (1)混凝土种类（商品混凝土、现场拌制，泵送、非泵送）:商品混凝土、泵送 (2)混凝土强度等级:C30 (3)抗渗等级:P6 | m3 | 0.74 | 838.77 |  | 620.69
95.1 | 10105015T | C30预拌泵送抗渗混凝土(基础梁) |  | m3 | 0.74 | 806.76 |  | 597
95.2 | 101B001T | 商品混凝土泵送费 |  | m3 | 0.747 | 31.72 |  | 23.69
96 | 010404001001 | 垫层 | (1)垫层材料种类、配合比、厚度:C20素混凝土、600mm (2)混凝土种类:商品混凝土、泵送 (3)基础梁顶至室内高度、同墙宽 | m3 | 1.02 | 739.3 |  | 754.09
96.1 | 10105001T | 基础(C20预拌泵送普通混凝土 垫层) |  | m3 | 1.02 | 707.27 |  | 721.42
96.2 | 101B001T | 商品混凝土泵送费 |  | m3 | 1.03 | 31.72 |  | 32.67
拆除
97 | 011601001003 | 砖（石）砌体拆除 | (1)砌体名称:外墙 (2)砌体材质:实心标准砖 | m3 | 9.35 | 151 |  | 1411.85
97.1 | 10116001 | 拆除砖（石）砌体(拆除砌体 标准砖) |  | m3 | 9.35 | 151 |  | 1411.85
98 | 011610001001 | 门窗拆除 | (1)构件名称:C1524 (2)材质:玻璃 (3)门窗面积:3.6m2 | 樘 | 1 | 26.55 |  | 26.55
98.1 | 10116102 | 拆除门窗(拆除整樘门窗) |  | 樘 | 1 | 26.55 |  | 26.55
99 | 010103002008 | 余方弃置 | (1)废弃料品种:拆除废料 | m3 | 14.457 | 39.35 |  | 568.88
分部分项工程量清单与计价表
工程名称：南平高速运营管理中心B地块办公区加装电梯工程 | [6 empty] | 第13页 共35页
序号 | 项目编码 | 项目名称 | 项目特征描述 | 计量单位 | 工程量 | 金 额(元)
[6 empty] | 综合单价 |  | 合价
(2)运距:暂定10km
99.1 | 10101156T | 自卸汽车运石碴(载重10t以外 运距10km以内) |  | m3 | 14.457 | 39.35 |  | 568.88
混凝土
100 | 010502003001 | 异形柱 | (1)柱形状:L形 (2)混凝土种类（商品混凝土、现场拌制，泵送、非泵送）:商品混凝土、泵送 (3)混凝土强度等级:C25 | m3 | 11.27 | 694.96 |  | 7832.2
100.1 | 10105011T | C25预拌泵送普通混凝土(独立矩形柱) |  | m3 | 11.27 | 662.92 |  | 7471.11
100.2 | 101B001T | 商品混凝土泵送费 |  | m3 | 11.383 | 31.72 |  | 361.07
101 | 010505001002 | 有梁板 | (1)混凝土种类（商品混凝土、现场拌制，泵送、非泵送）:商品混凝土、泵送 (2)混凝土强度等级:C25 | m3 | 2.9 | 682.38 |  | 1978.9
101.1 | 10105024T | C25预拌泵送普通混凝土(有梁板) |  | m3 | 2.9 | 650.34 |  | 1885.99
101.2 | 101B001T | 商品混凝土泵送费 |  | m3 | 2.929 | 31.72 |  | 92.91
102 | 010503002004 | 矩形梁 | (1)混凝土种类（商品混凝土、现场拌制，泵送、非泵送）:商品混凝土 (2)混凝土强度等级:C25 | m3 | 0.936 | 689.18 |  | 645.07
102.1 | 10105016T | C25预拌泵送普通混凝土(梁) |  | m3 | 0.936 | 657.15 |  | 615.09
102.2 | 101B001T | 商品混凝土泵送费 |  | m3 | 0.945 | 31.72 |  | 29.98
103 | 010502002003 | 构造柱 | (1)混凝土种类（商品混凝土、现场拌制，泵送、非泵送）:商品混凝土、非泵送 (2)混凝土强度等级:C20 | m3 | 0.512 | 863.98 |  | 442.36
103.1 | 10105014 | C20非泵送混凝土(构造柱) |  | m3 | 0.512 | 863.98 |  | 442.36
104 | 010504001007 | 直形墙 | (1)混凝土种类（商品混凝土、现场拌制，泵送、非泵送）:商品混凝土、泵送 (2)混凝土强度等级:C25 | m3 | 2.77 | 686.3 |  | 1901.05
104.1 | 10105022T | C25预拌泵送普通混凝土(直形墙100mm以外) |  | m3 | 2.77 | 654.26 |  | 1812.3
104.2 | 101B001T | 商品混凝土泵送费 |  | m3 | 2.798 | 31.72 |  | 88.75
105 | 010505003004 | 平板 | (1)混凝土种类（商品混凝土、现场拌制，泵送、非泵送）:商品混凝土、泵送 (2)混凝土强度等级:C25 (3)抗渗等级:P6 | m3 | 0.84 | 798.43 |  | 670.68
分部分项工程量清单与计价表
工程名称：南平高速运营管理中心B地块办公区加装电梯工程 | [6 empty] | 第14页 共35页
序号 | 项目编码 | 项目名称 | 项目特征描述 | 计量单位 | 工程量 | 金 额(元)
[6 empty] | 综合单价 |  | 合价
105.1 | 10105026T | C25预拌泵送抗渗混凝土(平板) |  | m3 | 0.84 | 766.4 |  | 643.78
105.2 | 101B001T | 商品混凝土泵送费 |  | m3 | 0.848 | 31.72 |  | 26.9
106 | 010505001004 | 有梁板 | (1)混凝土种类（商品混凝土、现场拌制，泵送、非泵送）:商品混凝土、泵送 (2)混凝土强度等级:C25 (3)屋面板 (4)抗渗等级:P6 | m3 | 1.58 | 789.88 |  | 1248.01
106.1 | 10105024T | C25预拌泵送抗渗混凝土(有梁板) |  | m3 | 1.58 | 757.83 |  | 1197.37
106.2 | 101B001T | 商品混凝土泵送费 |  | m3 | 1.596 | 31.72 |  | 50.63
107 | 010507005001 | 压顶 | (1)断面尺寸:300mm*100mm (2)混凝土种类（商品混凝土、现场拌制，泵送、非泵送）:商品混凝土、泵送 (3)混凝土强度等级:C20 | m3 | 0.28 | 862.79 |  | 241.58
107.1 | 10105043T | 其他构件(C20预拌泵送普通混凝土 扶手、压顶) |  | m3 | 0.28 | 830.72 |  | 232.6
107.2 | 101B001T | 商品混凝土泵送费 |  | m3 | 0.283 | 31.72 |  | 8.98
108 | 010504001009 | 直形墙 | (1)混凝土种类（商品混凝土、现场拌制，泵送、非泵送）:商品混凝土、泵送 (2)混凝土强度等级:C20 (3)女儿墙 | m3 | 0.61 | 647.51 |  | 394.98
108.1 | 10105022T | C20预拌泵送普通混凝土(直形墙100mm以外) |  | m3 | 0.61 | 615.47 |  | 375.44
108.2 | 101B001T | 商品混凝土泵送费 |  | m3 | 0.616 | 31.72 |  | 19.54
变形缝
109 | 010903004001 | 墙面变形缝 | (1)嵌缝材料种类:橡胶弹性体 (2)盖缝材料:铝合金基座 | m | 28.8 | 221.22 |  | 6371.14
109.1 | 10109144 | 伸缩缝、变形缝(外墙变形缝04CJ01-1 3/21 W=100mm) |  | m | 28.8 | 221.22 |  | 6371.14
110 | 010904004001 | 楼（地）面变形缝 | (1)嵌缝材料种类:填缝胶、泡沫塑料条 (2)盖缝材料:铝合金中心盖板 (3)防护材料种类:抗震弹簧、阻火带 | m | 23.6 | 308.74 |  | 7286.26
110.1 | 10109137 | 伸缩缝、变形缝(楼面、地面变形缝04CJ01-1 1/10 W=100mm、铝合金盖板) |  | m | 23.6 | 308.74 |  | 7286.26
111 | 010902008001 | 屋面变形缝 | (1)止水带材料种类:橡胶止水带 (2)盖缝材料:成品铝合 | m | 15.6 | 749.77 |  | 11696.41
分部分项工程量清单与计价表
工程名称：南平高速运营管理中心B地块办公区加装电梯工程 | [6 empty] | 第15页 共35页
序号 | 项目编码 | 项目名称 | 项目特征描述 | 计量单位 | 工程量 | 金 额(元)
[6 empty] | 综合单价 |  | 合价
金盖板 (3)防护材料种类:防水胶、阻火带
111.1 | 10109168T | 屋面变形缝(成品铝合金板盖缝04CJ01-1-2/27、2/28) |  | m | 15.6 | 749.77 |  | 11696.41
植筋
112 | 010516004012 | 建筑植筋 | (1)植筋方式:用结构胶植筋 (2)规格:Ф14 (3)深度:15d | 个 | 6 | 7.29 |  | 43.74
112.1 | 10105112T | 注入式建筑植筋(深度15d φ14) |  | 个 | 6 | 7.29 |  | 43.74
113 | 010516004013 | 建筑植筋 | (1)植筋方式:用结构胶植筋 (2)规格:Ф16 (3)深度:15d | 个 | 26 | 10.37 |  | 269.62
113.1 | 10105113T | 注入式建筑植筋(深度15d φ16) |  | 个 | 26 | 10.37 |  | 269.62
114 | 01B003 | 植筋试验费 |  | 项 | 1 | 1522.36 |  | 1522.36
114.1 | 101B003T | 植筋试验费 |  | 项 | 1 | 1522.36 |  | 1522.36
装饰 | [8 empty] | 分项工程(17房屋建筑与装饰)
115 | 010402001006 | 砌块墙 | (1)砌块品种、规格、强度等级:A5.0、190厚加气混凝土砌块 (2)墙体类型、砌筑高度:内墙、3.6m以内 (3)砂浆强度等级:专用砌筑砂浆 | m3 | 7.336 | 705.76 |  | 5177.46
115.1 | 10104019T | 砌块砌体(蒸压加气混凝土砌块墙 专用砂浆200mm厚以内) |  | m3 | 7.336 | 705.76 |  | 5177.46
116 | 011201001003 | 墙面一般抹灰 | (1)墙体类型:砌块墙 (2)底层厚度、砂浆配合比:9厚1:3水泥砂浆 (3)面层厚度、砂浆配合比:5厚1:2.5水泥砂浆 (4)随砌随抹 | m2 | 22.05 | 35.58 |  | 784.54
116.1 | 10112013 | 内墙面水泥砂浆找平抹灰(砖墙、混凝土墙 9+5mm厚) |  | m2 | 22.05 | 35.58 |  | 784.54
117 | 010807001001 | 金属（塑钢、断桥）窗 | (1)框、扇材质:铝合金 (2)玻璃品种、厚度:钢化玻璃δ6 | m2 | 27.84 | 345.13 |  | 9608.42
117.1 | 10108072T | 铝合金窗(铝合金固定窗制作) |  | m2 | 27.84 | 259.18 |  | 7215.57
117.2 | 10108076 | 铝合金窗(铝合金固定窗安装) |  | m2 | 27.84 | 85.95 |  | 2392.85
118 | 010807001004 | 金属（塑钢、断桥）窗 | (1)框、扇材质:铝合金 (2)玻璃品种、厚度:钢化玻璃δ6 | m2 | 24 | 559.85 |  | 13436.4
118.1 | 10108070 | 铝合金窗(铝合金平开窗制作) |  | m2 | 24 | 474.95 |  | 11398.8
118.2 | 10108074 | 铝合金窗(铝合金平开窗安装) |  | m2 | 24 | 84.9 |  | 2037.6
分部分项工程量清单与计价表
工程名称：南平高速运营管理中心B地块办公区加装电梯工程 | [6 empty] | 第16页 共35页
序号 | 项目编码 | 项目名称 | 项目特征描述 | 计量单位 | 工程量 | 金 额(元)
[6 empty] | 综合单价 |  | 合价
119 | 011503001001 | 金属扶手、栏杆、栏板 | (1)扶手材料种类、规格:不锈钢装饰圆管 (2)栏杆材料种类、规格:不锈钢装饰圆管63.5×2、25.4×1.5、45×1.5 (3)固定配件种类:不锈钢 | m | 16.7 | 363.77 |  | 6074.96
119.1 | 10115086 | 不锈钢栏杆(不锈钢扶手) |  | m | 16.7 | 363.77 |  | 6074.96
120 | 010805001001 | 电子感应门 | (1)门代号及洞口尺寸:M1524 (2)门框或扇外围尺寸:不锈钢板δ1.2 (3)门框、扇材质:电子感应自动门 (4)玻璃品种、厚度:平板玻璃δ10 | 樘 | 1 | 16458.74 |  | 16458.74
120.1 | 10108063 | 其他门(电子感应门) |  | 樘 | 1 | 16458.74 |  | 16458.74
121 | 011201004004 | 立面砂浆找平层 | (1)基层类型:砌块墙 (2)界面剂类型:素水泥浆 (3)找平层砂浆厚度、配合比:9厚1:3水泥砂浆+5厚1:2.5水泥砂浆 | m2 | 73.25 | 40.27 |  | 2949.78
121.1 | 10112059 | 界面剂、铺网(素水泥浆界面剂) |  | m2 | 73.25 | 4.69 |  | 343.54
121.2 | 10112013 | 内墙面水泥砂浆找平抹灰(砖墙、混凝土墙 9+5mm厚) |  | m2 | 73.25 | 35.58 |  | 2606.24
122 | 011406001007 | 抹灰面油漆涂料 | (1)部位:内墙面 (2)腻子种类、遍数:腻子粉、2遍 (3)油漆涂料品种、遍数（或厚度）:乳胶漆2遍 | m2 | 73.25 | 35.86 |  | 2626.75
122.1 | 10114133 | 乳胶漆(室内 墙面 二遍) |  | m2 | 73.25 | 35.86 |  | 2626.75
123 | 011204003006 | 块料墙面 | (1)墙体类型:砖墙 (2)安装方式:水泥砂浆粘贴 (3)面层材料品种、规格、颜色:玻化砖600*600 (4)部位:电梯门那面墙 | m2 | 32.4 | 126.88 |  | 4110.91
123.1 | 10112078T | 内墙面面砖(每块面积≤0.20m2 水泥砂浆粘贴) |  | m2 | 32.4 | 126.88 |  | 4110.91
124 | 010808005004 | 石材门窗套 | (1)粘结层厚度、砂浆配合比:1:2水泥砂浆 (2)面层材料品种、规格:大理石门套 | m2 | 4.08 | 415.72 |  | 1696.14
124.1 | 10108095 | 石材成品门窗套 |  | m2 | 4.08 | 415.72 |  | 1696.14
125 | 011301001004 | 天棚抹灰 | (1)基层类型:混凝土 (2)抹灰厚度、材料种类:8厚水泥砂浆 (3)砂浆配合比:1:3 (4)素水泥浆一道 | m2 | 26.64 | 35.44 |  | 944.12
125.1 | 10113003 | 天棚抹灰(素水泥浆界面剂) |  | m2 | 26.64 | 5.11 |  | 136.13
分部分项工程量清单与计价表
工程名称：南平高速运营管理中心B地块办公区加装电梯工程 | [6 empty] | 第17页 共35页
序号 | 项目编码 | 项目名称 | 项目特征描述 | 计量单位 | 工程量 | 金 额(元)
[6 empty] | 综合单价 |  | 合价
125.2 | 10113002T | 天棚抹灰(天棚混凝土板面水泥砂浆找平 厚8mm) |  | m2 | 26.64 | 30.33 |  | 807.99
126 | 011406001008 | 抹灰面油漆涂料 | (1)部位:天棚 (2)腻子种类、遍数:腻子粉、2遍 (3)油漆涂料品种、遍数（或厚度）:乳胶漆、2遍 | m2 | 26.64 | 40.19 |  | 1070.66
126.1 | 10114134 | 乳胶漆(室内 天棚面 二遍) |  | m2 | 26.64 | 40.19 |  | 1070.66
127 | 011105003004 | 块料踢脚线 | (1)踢脚线高度:150mm (2)粘贴层厚度、材料种类:10厚1:2水泥砂浆粘贴 (3)面层材料品种、规格、颜色:10厚彩色釉面砖300*150 (4)素水泥砂浆一道 | m2 | 4.08 | 169.57 |  | 691.85
127.1 | 10111098T | 楼地面地砖踢脚板(10厚水泥砂浆结合层) |  | m2 | 4.08 | 169.57 |  | 691.85
128 | 010501001011 | 垫层 | (1)混凝土种类（商品混凝土、现场拌制，泵送、非泵送）:商品混凝土、泵送 (2)混凝土强度等级:C15 (3)地面60厚混凝土垫层 | m3 | 0.4 | 681.85 |  | 272.74
128.1 | 10105001T | 基础(C15预拌非泵送普通混凝土 垫层) |  | m3 | 0.4 | 661.87 |  | 264.75
128.2 | 10105057 | 混凝土调整费(非泵送调整费) |  | m3 | 0.4 | 19.98 |  | 7.99
129 | 011102003004 | 块料楼地面 | (1)结合层厚度、砂浆配合比:20厚1：3干硬性水泥砂浆 (2)面层材料品种、规格、颜色:10厚地砖800*800 (3)素水泥浆一道 | m2 | 27.36 | 142.91 |  | 3910.02
129.1 | 10111045T | (地砖楼地面 水泥砂浆结合层 不勾缝 周长1600mm以内) |  | m2 | 27.36 | 142.91 |  | 3910.02
130 | 011201004005 | 立面砂浆找平层 | (1)基层类型:砌块墙 (2)界面剂类型:素水泥浆 (3)找平层砂浆厚度、配合比:9厚1:3水泥砂浆+5厚1:2.5水泥砂浆 | m2 | 101.68 | 61.17 |  | 6219.77
130.1 | 10112059 | 界面剂、铺网(素水泥浆界面剂) |  | m2 | 101.68 | 4.69 |  | 476.88
130.2 | 10112018 | 外墙面水泥砂浆找平抹灰(砖墙、混凝土墙 9+5mm厚) |  | m2 | 101.68 | 56.48 |  | 5742.89
131 | 011204003001 | 块料墙面 | (1)墙体类型:砌块墙 (2)安装方式:粘贴 (3)面层材料品种、规格、颜色:200*200、土黄色面砖 | m2 | 28.45 | 131.12 |  | 3730.36
分部分项工程量清单与计价表
工程名称：南平高速运营管理中心B地块办公区加装电梯工程 | [6 empty] | 第18页 共35页
序号 | 项目编码 | 项目名称 | 项目特征描述 | 计量单位 | 工程量 | 金 额(元)
[6 empty] | 综合单价 |  | 合价
131.1 | 10112084 | 外墙面面砖(每块面积≤0.01m2 水泥砂浆粘贴 面砖灰缝5mm) |  | m2 | 28.45 | 131.12 |  | 3730.36
132 | 011406001009 | 抹灰面油漆涂料 | (1)部位:外墙 (2)腻子种类、遍数:腻子粉、2遍 (3)油漆涂料品种、遍数（或厚度）:乳胶漆2遍 | m2 | 73.23 | 42.97 |  | 3146.69
132.1 | 10114132 | 乳胶漆(室外 墙面 二遍) |  | m2 | 73.23 | 42.97 |  | 3146.69
133 | 010903002002 | 墙面涂膜防水 | (1)防水膜品种:聚合物复合改性沥青防水涂料 (2)涂膜厚度、遍数:2mm、2遍 | m2 | 101.68 | 25.33 |  | 2575.55
133.1 | 10109071 | 涂料防水(聚合物复合改性沥青防水涂料2mm厚 立面) |  | m2 | 101.68 | 25.33 |  | 2575.55
134 | 011001001001 | 保温隔热屋面 | (1)保温隔热材料品种、规格、厚度:挤塑聚苯板、60mm | m2 | 11.4 | 60.16 |  | 685.82
134.1 | 10110016T | 保温隔热屋面(60厚屋面挤塑板) |  | m2 | 11.4 | 60.16 |  | 685.82
135 | 011101006001 | 平面砂浆找平层 | (1)找平层厚度、砂浆配合比:20mm、1:3水泥砂浆 | m2 | 11.4 | 34.83 |  | 397.06
135.1 | 10111001 | 水泥砂浆找平层(在填充保温材料上 20mm厚) |  | m2 | 11.4 | 34.83 |  | 397.06
136 | 010902001001 | 屋面卷材防水 | (1)卷材品种、规格、厚度:3mm、改性沥青防水卷材 (2)防水层数:1层 (3)立面高度≤300mm | m2 | 15.96 | 34.36 |  | 548.39
136.1 | 10109045 | 卷材防水(改性沥青卷材 热熔法一层 平面) |  | m2 | 15.96 | 34.36 |  | 548.39
137 | 011101001001 | 水泥砂浆楼地面 | (1)素水泥浆遍数:1遍 (2)面层厚度、砂浆配合比:20mm1:2.5水泥砂浆 | m2 | 11.4 | 35.82 |  | 408.35
137.1 | 10111017 | 水泥砂浆楼地面面层(20mm厚) |  | m2 | 11.4 | 35.82 |  | 408.35
钢筋 | [8 empty] | 分项工程(17房屋建筑与装饰)
138 | 010515001028 | 现浇构件钢筋 | (1)钢筋种类、规格:HPB300Φ6.5 | t | 0.059 | 9012.19 |  | 531.72
138.1 | 10105065T | 现浇构件圆钢筋HPB300以内(直径6.5mm) |  | t | 0.059 | 9012.19 |  | 531.72
139 | 010515001029 | 现浇构件钢筋 | (1)钢筋种类、规格:HRB400EΦ6 | t | 0.144 | 7026.9 |  | 1011.87
139.1 | 10105067T | 现浇构件带肋钢筋HRB400以内(直径6mm) |  | t | 0.144 | 7026.9 |  | 1011.87
140 | 010515001030 | 现浇构件钢筋 | (1)钢筋种类、规格:HRB400EΦ8 | t | 1.385 | 6533.87 |  | 9049.41
140.1 | 10105067T | 现浇构件带肋钢筋HRB400以内(直径8mm) |  | t | 1.385 | 6533.87 |  | 9049.41
141 | 010515001031 | 现浇构件钢筋 | (1)钢筋种类、规格:HR | t | 0.142 | 6533.87 |  | 927.81
分部分项工程量清单与计价表
工程名称：南平高速运营管理中心B地块办公区加装电梯工程 | [6 empty] | 第19页 共35页
序号 | 项目编码 | 项目名称 | 项目特征描述 | 计量单位 | 工程量 | 金 额(元)
[6 empty] | 综合单价 |  | 合价
B400EΦ10
141.1 | 10105067 | 现浇构件带肋钢筋HRB400以内(直径10mm) |  | t | 0.142 | 6533.87 |  | 927.81
142 | 010515001032 | 现浇构件钢筋 | (1)钢筋种类、规格:HRB400EΦ12 | t | 0.527 | 8276.27 |  | 4361.59
142.1 | 10105068T | 现浇构件带肋钢筋HRB400以内(直径12mm) |  | t | 0.527 | 8276.27 |  | 4361.59
143 | 010515001033 | 现浇构件钢筋 | (1)钢筋种类、规格:HRB400EΦ14 | t | 0.017 | 8172.25 |  | 138.93
143.1 | 10105068T | 现浇构件带肋钢筋HRB400以内(直径14mm) |  | t | 0.017 | 8172.25 |  | 138.93
144 | 010515001034 | 现浇构件钢筋 | (1)钢筋种类、规格:HRB400EΦ16 | t | 1.818 | 8100.73 |  | 14727.13
144.1 | 10105068 | 现浇构件带肋钢筋HRB400以内(直径16mm) |  | t | 1.818 | 8100.73 |  | 14727.13
145 | 010515001035 | 现浇构件钢筋 | (1)钢筋种类、规格:HRB400EΦ18 | t | 0.125 | 8100.73 |  | 1012.59
145.1 | 10105068T | 现浇构件带肋钢筋HRB400以内(直径18mm) |  | t | 0.125 | 8100.73 |  | 1012.59
146 | 010515001037 | 现浇构件钢筋 | (1)钢筋种类、规格:HRB400EΦ22 | t | 0.013 | 7792.89 |  | 101.31
146.1 | 10105069 | 现浇构件带肋钢筋HRB400以内(直径22mm) |  | t | 0.013 | 7792.89 |  | 101.31
B6#楼-电梯1 | [8 empty] | 单位工程(17房屋建筑与装饰)
土石方 | [8 empty] | 分项工程(17房屋建筑与装饰)
147 | 010101002005 | 挖一般土方 | (1)土壤类别:三类土 (2)挖土深度:1.6m | m3 | 41.69 | 28.07 |  | 1170.24
147.1 | 10101006 | 人工挖一般土方(三类土 基深2m以内) |  | m3 | 41.69 | 28.07 |  | 1170.24
148 | 010103001005 | 回填方 | (1)密实度要求:0.87 (2)填方来源、运距:就地取土 | m3 | 32.8 | 14.16 |  | 464.45
148.1 | 10101101 | 回填工程(填土人工夯实 槽坑) |  | m3 | 32.8 | 14.16 |  | 464.45
149 | 010103002009 | 余方弃置 | (1)废弃料品种:三类土 (2)运距:暂定10km | m3 | 3.989 | 28.75 |  | 114.68
149.1 | 10101084T | 自卸汽车运土(载重10t以内 运距10km以内) |  | m3 | 3.989 | 28.75 |  | 114.68
一般土建 | [8 empty] | 分项工程(17房屋建筑与装饰)
地面以下
150 | 010501001012 | 垫层 | (1)混凝土种类（商品混凝土、现场拌制，泵送、非泵送）:商品混凝土、泵送 (2)混凝土强度等级:C20 | m3 | 1.72 | 739.3 |  | 1271.6
150.1 | 10105001T | 基础(C20预拌泵送普通混凝土 垫层) |  | m3 | 1.72 | 707.27 |  | 1216.5
150.2 | 101B001T | 商品混凝土泵送费 |  | m3 | 1.737 | 31.72 |  | 55.1
151 | 010501003005 | 独立基础 | (1)混凝土种类（商品混凝土、现场拌制，泵 | m3 | 3.9 | 832.7 |  | 3247.53
分部分项工程量清单与计价表
工程名称：南平高速运营管理中心B地块办公区加装电梯工程 | [6 empty] | 第20页 共35页
序号 | 项目编码 | 项目名称 | 项目特征描述 | 计量单位 | 工程量 | 金 额(元)
[6 empty] | 综合单价 |  | 合价
送、非泵送）:商品混凝土、泵送 (2)混凝土强度等级:C30 (3)抗渗等级:P6
151.1 | 10105003T | C30预拌泵送抗渗混凝土(独立基础) |  | m3 | 3.9 | 800.66 |  | 3122.57
151.2 | 101B001T | 商品混凝土泵送费 |  | m3 | 3.939 | 31.72 |  | 124.95
152 | 010503001002 | 基础梁 | (1)混凝土种类（商品混凝土、现场拌制，泵送、非泵送）:商品混凝土、泵送 (2)混凝土强度等级:C30 (3)抗渗等级:P6 | m3 | 1.15 | 838.81 |  | 964.63
152.1 | 10105015T | C30预拌泵送抗渗混凝土(基础梁) |  | m3 | 1.15 | 806.76 |  | 927.77
152.2 | 101B001T | 商品混凝土泵送费 |  | m3 | 1.162 | 31.72 |  | 36.86
153 | 010404001002 | 垫层 | (1)垫层材料种类、配合比、厚度:C20素混凝土、600mm (2)混凝土种类:商品混凝土、非泵送 (3)基础梁顶至室内高度、同墙宽 | m3 | 1.31 | 739.3 |  | 968.48
153.1 | 10105001T | 基础(C20预拌泵送普通混凝土 垫层) |  | m3 | 1.31 | 707.27 |  | 926.52
153.2 | 101B001T | 商品混凝土泵送费 |  | m3 | 1.323 | 31.72 |  | 41.97
拆除
154 | 011601001004 | 砖（石）砌体拆除 | (1)砌体名称:外墙 (2)砌体材质:实心标准砖 | m3 | 3.344 | 151 |  | 504.94
154.1 | 10116001 | 拆除砖（石）砌体(拆除砌体 标准砖) |  | m3 | 3.344 | 151 |  | 504.94
155 | 010103002010 | 余方弃置 | (1)废弃料品种:拆除废料 (2)运距:暂定10km | m3 | 5.016 | 39.35 |  | 197.38
155.1 | 10101156T | 自卸汽车运石碴(载重10t以外 运距10km以内) |  | m3 | 5.016 | 39.35 |  | 197.38
混凝土
156 | 010502003002 | 异形柱 | (1)柱形状:L形 (2)混凝土种类（商品混凝土、现场拌制，泵送、非泵送）:商品混凝土、泵送 (3)混凝土强度等级:C25 | m3 | 7.2 | 694.96 |  | 5003.71
156.1 | 10105011T | C25预拌泵送普通混凝土(独立矩形柱) |  | m3 | 7.2 | 662.92 |  | 4773.02
156.2 | 101B001T | 商品混凝土泵送费 |  | m3 | 7.272 | 31.72 |  | 230.67
157 | 010505001003 | 有梁板 | (1)混凝土种类（商品混凝土、现场拌制，泵送、非泵送）:商品混凝土、泵送 | m3 | 1.5 | 682.38 |  | 1023.57
分部分项工程量清单与计价表
工程名称：南平高速运营管理中心B地块办公区加装电梯工程 | [6 empty] | 第21页 共35页
序号 | 项目编码 | 项目名称 | 项目特征描述 | 计量单位 | 工程量 | 金 额(元)
[6 empty] | 综合单价 |  | 合价
(2)混凝土强度等级:C25
157.1 | 10105024T | C25预拌泵送普通混凝土(有梁板) |  | m3 | 1.5 | 650.34 |  | 975.51
157.2 | 101B001T | 商品混凝土泵送费 |  | m3 | 1.515 | 31.72 |  | 48.06
158 | 010503002005 | 矩形梁 | (1)混凝土种类（商品混凝土、现场拌制，泵送、非泵送）:商品混凝土 (2)混凝土强度等级:C25 | m3 | 0.672 | 689.2 |  | 463.14
158.1 | 10105016T | C25预拌泵送普通混凝土(梁) |  | m3 | 0.672 | 657.15 |  | 441.6
158.2 | 101B001T | 商品混凝土泵送费 |  | m3 | 0.679 | 31.72 |  | 21.54
159 | 010502002004 | 构造柱 | (1)混凝土种类（商品混凝土、现场拌制，泵送、非泵送）:商品混凝土、非泵送 (2)混凝土强度等级:C20 | m3 | 0.352 | 863.98 |  | 304.12
159.1 | 10105014 | C20非泵送混凝土(构造柱) |  | m3 | 0.352 | 863.98 |  | 304.12
160 | 010504001010 | 直形墙 | (1)混凝土种类（商品混凝土、现场拌制，泵送、非泵送）:商品混凝土、泵送 (2)混凝土强度等级:C25 | m3 | 3.4 | 686.3 |  | 2333.42
160.1 | 10105022T | C25预拌泵送普通混凝土(直形墙100mm以外) |  | m3 | 3.4 | 654.26 |  | 2224.48
160.2 | 101B001T | 商品混凝土泵送费 |  | m3 | 3.434 | 31.72 |  | 108.93
161 | 010505001005 | 有梁板 | (1)混凝土种类（商品混凝土、现场拌制，泵送、非泵送）:商品混凝土、泵送 (2)混凝土强度等级:C25 (3)抗渗等级:P6 | m3 | 1.3 | 789.87 |  | 1026.83
161.1 | 10105024T | C25预拌泵送抗渗混凝土(有梁板) |  | m3 | 1.3 | 757.83 |  | 985.18
161.2 | 101B001T | 商品混凝土泵送费 |  | m3 | 1.313 | 31.72 |  | 41.65
162 | 010507005002 | 压顶 | (1)断面尺寸:300mm*100mm (2)混凝土种类（商品混凝土、现场拌制，泵送、非泵送）:商品混凝土、泵送 (3)混凝土强度等级:C20 | m3 | 0.4 | 862.75 |  | 345.1
162.1 | 10105043T | 其他构件(C20预拌泵送普通混凝土 扶手、压顶) |  | m3 | 0.4 | 830.72 |  | 332.29
162.2 | 101B001T | 商品混凝土泵送费 |  | m3 | 0.404 | 31.72 |  | 12.81
163 | 010504001011 | 直形墙 | (1)混凝土种类（商品混凝土、现场拌制，泵送、非泵送）:商品混凝土、泵送 | m3 | 0.47 | 647.53 |  | 304.34
分部分项工程量清单与计价表
工程名称：南平高速运营管理中心B地块办公区加装电梯工程 | [6 empty] | 第22页 共35页
序号 | 项目编码 | 项目名称 | 项目特征描述 | 计量单位 | 工程量 | 金 额(元)
[6 empty] | 综合单价 |  | 合价
(2)混凝土强度等级:C20 (3)女儿墙
163.1 | 10105022T | C20预拌泵送普通混凝土(直形墙100mm以外) |  | m3 | 0.47 | 615.47 |  | 289.27
163.2 | 101B001T | 商品混凝土泵送费 |  | m3 | 0.475 | 31.72 |  | 15.07
变形缝
164 | 010903004002 | 墙面变形缝 | (1)嵌缝材料种类:橡胶弹性体 (2)盖缝材料:铝合金基座 | m | 8.8 | 221.22 |  | 1946.74
164.1 | 10109144 | 伸缩缝、变形缝(外墙变形缝04CJ01-1 3/21 W=100mm) |  | m | 8.8 | 221.22 |  | 1946.74
165 | 010904004002 | 楼（地）面变形缝 | (1)嵌缝材料种类:填缝胶、泡沫塑料条 (2)盖缝材料:铝合金中心盖板 (3)防护材料种类:抗震弹簧、阻火带 | m | 7.8 | 308.74 |  | 2408.17
165.1 | 10109137 | 伸缩缝、变形缝(楼面、地面变形缝04CJ01-1 1/10 W=100mm、铝合金盖板) |  | m | 7.8 | 308.74 |  | 2408.17
166 | 010902008002 | 屋面变形缝 | (1)止水带材料种类:橡胶止水带 (2)盖缝材料:成品铝合金盖板 (3)防护材料种类:防水胶、阻火带 | m | 11.8 | 749.77 |  | 8847.29
166.1 | 10109168T | 屋面变形缝(成品铝合金板盖缝04CJ01-1-2/27、2/28) |  | m | 11.8 | 749.77 |  | 8847.29
装饰 | [8 empty] | 分项工程(17房屋建筑与装饰)
167 | 010402001007 | 砌块墙 | (1)砌块品种、规格、强度等级:A5.0、190厚加气混凝土砌块 (2)墙体类型、砌筑高度:内墙、3.6m以内 (3)砂浆强度等级:专用砌筑砂浆 | m3 | 8.504 | 705.76 |  | 6001.78
167.1 | 10104019T | 砌块砌体(蒸压加气混凝土砌块墙 专用砂浆200mm厚以内) |  | m3 | 8.504 | 705.76 |  | 6001.78
168 | 011201001004 | 墙面一般抹灰 | (1)墙体类型:砌块墙 (2)底层厚度、砂浆配合比:9厚1:3水泥砂浆 (3)面层厚度、砂浆配合比:5厚1:2.5水泥砂浆 (4)随砌随抹 | m2 | 13.04 | 35.58 |  | 463.96
168.1 | 10112013 | 内墙面水泥砂浆找平抹灰(砖墙、混凝土墙 9+5mm厚) |  | m2 | 13.04 | 35.58 |  | 463.96
169 | 010807001002 | 金属（塑钢、断桥）窗 | (1)框、扇材质:铝合金 (2)玻璃品种、厚度:钢化玻璃δ6 | m2 | 18.27 | 345.13 |  | 6305.53
169.1 | 10108072T | 铝合金窗(铝合金固定窗制作) |  | m2 | 18.27 | 259.18 |  | 4735.22
分部分项工程量清单与计价表
工程名称：南平高速运营管理中心B地块办公区加装电梯工程 | [6 empty] | 第23页 共35页
序号 | 项目编码 | 项目名称 | 项目特征描述 | 计量单位 | 工程量 | 金 额(元)
[6 empty] | 综合单价 |  | 合价
169.2 | 10108076 | 铝合金窗(铝合金固定窗安装) |  | m2 | 18.27 | 85.95 |  | 1570.31
170 | 010807001003 | 金属（塑钢、断桥）窗 | (1)框、扇材质:铝合金 (2)玻璃品种、厚度:钢化玻璃δ6 | m2 | 7.56 | 559.85 |  | 4232.47
170.1 | 10108070 | 铝合金窗(铝合金平开窗制作) |  | m2 | 7.56 | 474.95 |  | 3590.62
170.2 | 10108074 | 铝合金窗(铝合金平开窗安装) |  | m2 | 7.56 | 84.9 |  | 641.84
171 | 011503001002 | 金属扶手、栏杆、栏板 | (1)扶手材料种类、规格:不锈钢装饰圆管 (2)栏杆材料种类、规格:不锈钢装饰圆管63.5×2、25.4×1.5、45×1.5 (3)固定配件种类:不锈钢 | m | 2.6 | 363.77 |  | 945.8
171.1 | 10115086 | 不锈钢栏杆(不锈钢扶手) |  | m | 2.6 | 363.77 |  | 945.8
172 | 011201004006 | 立面砂浆找平层 | (1)基层类型:砌块墙 (2)界面剂类型:素水泥浆 (3)找平层砂浆厚度、配合比:9厚1:3水泥砂浆+5厚1:2.5水泥砂浆 | m2 | 37.61 | 40.27 |  | 1514.55
172.1 | 10112059 | 界面剂、铺网(素水泥浆界面剂) |  | m2 | 37.61 | 4.69 |  | 176.39
172.2 | 10112013 | 内墙面水泥砂浆找平抹灰(砖墙、混凝土墙 9+5mm厚) |  | m2 | 37.61 | 35.58 |  | 1338.16
173 | 011406001010 | 抹灰面油漆涂料 | (1)部位:内墙面 (2)腻子种类、遍数:腻子粉、2遍 (3)油漆涂料品种、遍数（或厚度）:乳胶漆2遍 | m2 | 37.61 | 35.86 |  | 1348.69
173.1 | 10114133 | 乳胶漆(室内 墙面 二遍) |  | m2 | 37.61 | 35.86 |  | 1348.69
174 | 011204003007 | 块料墙面 | (1)墙体类型:砖墙 (2)安装方式:水泥砂浆粘贴 (3)面层材料品种、规格、颜色:玻化砖600*600 (4)部位:电梯门那面墙 | m2 | 14.24 | 126.88 |  | 1806.77
174.1 | 10112078T | 内墙面面砖(每块面积≤0.20m2 水泥砂浆粘贴) |  | m2 | 14.24 | 126.88 |  | 1806.77
175 | 010808005005 | 石材门窗套 | (1)粘结层厚度、砂浆配合比:1:2水泥砂浆 (2)面层材料品种、规格:大理石门套 | m2 | 3.06 | 415.72 |  | 1272.1
175.1 | 10108095 | 石材成品门窗套 |  | m2 | 3.06 | 415.72 |  | 1272.1
176 | 011301001005 | 天棚抹灰 | (1)基层类型:混凝土 (2)抹灰厚度、材料种类:8厚水泥砂浆 (3)砂浆配合比:1:3 (4)素水泥浆一道 | m2 | 8.1 | 35.44 |  | 287.06
分部分项工程量清单与计价表
工程名称：南平高速运营管理中心B地块办公区加装电梯工程 | [6 empty] | 第24页 共35页
序号 | 项目编码 | 项目名称 | 项目特征描述 | 计量单位 | 工程量 | 金 额(元)
[6 empty] | 综合单价 |  | 合价
176.1 | 10113003 | 天棚抹灰(素水泥浆界面剂) |  | m2 | 8.1 | 5.11 |  | 41.39
176.2 | 10113002T | 天棚抹灰(天棚混凝土板面水泥砂浆找平 厚8mm) |  | m2 | 8.1 | 30.33 |  | 245.67
177 | 011406001011 | 抹灰面油漆涂料 | (1)部位:天棚 (2)腻子种类、遍数:腻子粉、2遍 (3)油漆涂料品种、遍数（或厚度）:乳胶漆、2遍 | m2 | 8.1 | 40.19 |  | 325.54
177.1 | 10114134 | 乳胶漆(室内 天棚面 二遍) |  | m2 | 8.1 | 40.19 |  | 325.54
178 | 011105003005 | 块料踢脚线 | (1)踢脚线高度:150mm (2)粘贴层厚度、材料种类:10厚1:2水泥砂浆粘贴 (3)面层材料品种、规格、颜色:10厚彩色釉面砖300*150 (4)素水泥砂浆一道 | m2 | 2.025 | 169.57 |  | 343.38
178.1 | 10111098T | 楼地面地砖踢脚板(10厚水泥砂浆结合层) |  | m2 | 2.025 | 169.57 |  | 343.38
179 | 010501001013 | 垫层 | (1)混凝土种类（商品混凝土、现场拌制，泵送、非泵送）:商品混凝土、泵送 (2)混凝土强度等级:C15 (3)地面60厚混凝土垫层 | m3 | 0.187 | 681.87 |  | 127.51
179.1 | 10105001T | 基础(C15预拌非泵送普通混凝土 垫层) |  | m3 | 0.187 | 661.87 |  | 123.77
179.2 | 10105057 | 混凝土调整费(非泵送调整费) |  | m3 | 0.187 | 19.98 |  | 3.74
180 | 011102003005 | 块料楼地面 | (1)结合层厚度、砂浆配合比:20厚1：3干硬性水泥砂浆 (2)面层材料品种、规格、颜色:10厚地砖800*800 (3)素水泥浆一道 | m2 | 10.5 | 142.91 |  | 1500.56
180.1 | 10111045T | (地砖楼地面 水泥砂浆结合层 不勾缝 周长1600mm以内) |  | m2 | 10.5 | 142.91 |  | 1500.56
181 | 011201004007 | 立面砂浆找平层 | (1)基层类型:砌块墙 (2)界面剂类型:素水泥浆 (3)找平层砂浆厚度、配合比:9厚1:3水泥砂浆+5厚1:2.5水泥砂浆 | m2 | 41.37 | 61.17 |  | 2530.6
181.1 | 10112059 | 界面剂、铺网(素水泥浆界面剂) |  | m2 | 41.37 | 4.69 |  | 194.03
181.2 | 10112018 | 外墙面水泥砂浆找平抹灰(砖墙、混凝土墙 9+5mm厚) |  | m2 | 41.37 | 56.48 |  | 2336.58
182 | 011204003002 | 块料墙面 | (1)墙体类型:砌块墙 (2)安装方式:粘贴 (3)面层材料品种、规格、颜色:200*200、土 | m2 | 10.59 | 131.12 |  | 1388.56
分部分项工程量清单与计价表
工程名称：南平高速运营管理中心B地块办公区加装电梯工程 | [6 empty] | 第25页 共35页
序号 | 项目编码 | 项目名称 | 项目特征描述 | 计量单位 | 工程量 | 金 额(元)
[6 empty] | 综合单价 |  | 合价
黄色面砖
182.1 | 10112084 | 外墙面面砖(每块面积≤0.01m2 水泥砂浆粘贴 面砖灰缝5mm) |  | m2 | 10.59 | 131.12 |  | 1388.56
183 | 011406001012 | 抹灰面油漆涂料 | (1)部位:外墙 (2)腻子种类、遍数:腻子粉、2遍 (3)油漆涂料品种、遍数（或厚度）:乳胶漆2遍 | m2 | 30.78 | 42.97 |  | 1322.62
183.1 | 10114132 | 乳胶漆(室外 墙面 二遍) |  | m2 | 30.78 | 42.97 |  | 1322.62
184 | 010903002001 | 墙面涂膜防水 | (1)防水膜品种:聚合物复合改性沥青防水涂料 (2)涂膜厚度、遍数:2mm、2遍 | m2 | 41.37 | 25.33 |  | 1047.9
184.1 | 10109071 | 涂料防水(聚合物复合改性沥青防水涂料2mm厚 立面) |  | m2 | 41.37 | 25.33 |  | 1047.9
185 | 011001001002 | 保温隔热屋面 | (1)保温隔热材料品种、规格、厚度:挤塑聚苯板、60mm | m2 | 10.46 | 60.16 |  | 629.27
185.1 | 10110016T | 保温隔热屋面(60厚屋面挤塑板) |  | m2 | 10.46 | 60.16 |  | 629.27
186 | 011101006002 | 平面砂浆找平层 | (1)找平层厚度、砂浆配合比:20mm、1:3水泥砂浆 | m2 | 10.46 | 34.83 |  | 364.32
186.1 | 10111001 | 水泥砂浆找平层(在填充保温材料上 20mm厚) |  | m2 | 10.46 | 34.83 |  | 364.32
187 | 010902001002 | 屋面卷材防水 | (1)卷材品种、规格、厚度:3mm、改性沥青防水卷材 (2)防水层数:1层 (3)立面高度≤300mm | m2 | 13.82 | 34.36 |  | 474.86
187.1 | 10109045 | 卷材防水(改性沥青卷材 热熔法一层 平面) |  | m2 | 13.82 | 34.36 |  | 474.86
188 | 011101001002 | 水泥砂浆楼地面 | (1)素水泥浆遍数:1遍 (2)面层厚度、砂浆配合比:20mm1:2.5水泥砂浆 | m2 | 10.46 | 35.82 |  | 374.68
188.1 | 10111017 | 水泥砂浆楼地面面层(20mm厚) |  | m2 | 10.46 | 35.82 |  | 374.68
钢筋 | [8 empty] | 分项工程(17房屋建筑与装饰)
189 | 010515001038 | 现浇构件钢筋 | (1)钢筋种类、规格:HPB300Φ6.5 | t | 0.097 | 9012.19 |  | 874.18
189.1 | 10105065T | 现浇构件圆钢筋HPB300以内(直径6.5mm) |  | t | 0.097 | 9012.19 |  | 874.18
190 | 010515001039 | 现浇构件钢筋 | (1)钢筋种类、规格:HRB400EΦ6 | t | 0.164 | 7026.9 |  | 1152.41
190.1 | 10105067T | 现浇构件带肋钢筋HRB400以内(直径6mm) |  | t | 0.164 | 7026.9 |  | 1152.41
191 | 010515001040 | 现浇构件钢筋 | (1)钢筋种类、规格:HRB400EΦ8 | t | 0.954 | 6533.87 |  | 6233.31
191.1 | 10105067T | 现浇构件带肋钢筋HRB400以内(直径8mm) |  | t | 0.954 | 6533.87 |  | 6233.31
分部分项工程量清单与计价表
工程名称：南平高速运营管理中心B地块办公区加装电梯工程 | [6 empty] | 第26页 共35页
序号 | 项目编码 | 项目名称 | 项目特征描述 | 计量单位 | 工程量 | 金 额(元)
[6 empty] | 综合单价 |  | 合价
192 | 010515001041 | 现浇构件钢筋 | (1)钢筋种类、规格:HRB400EΦ10 | t | 0.162 | 6533.87 |  | 1058.49
192.1 | 10105067 | 现浇构件带肋钢筋HRB400以内(直径10mm) |  | t | 0.162 | 6533.87 |  | 1058.49
193 | 010515001042 | 现浇构件钢筋 | (1)钢筋种类、规格:HRB400EΦ12 | t | 0.431 | 8276.27 |  | 3567.07
193.1 | 10105068T | 现浇构件带肋钢筋HRB400以内(直径12mm) |  | t | 0.431 | 8276.27 |  | 3567.07
194 | 010515001043 | 现浇构件钢筋 | (1)钢筋种类、规格:HRB400EΦ14 | t | 0.342 | 8172.25 |  | 2794.91
194.1 | 10105068T | 现浇构件带肋钢筋HRB400以内(直径14mm) |  | t | 0.342 | 8172.25 |  | 2794.91
195 | 010515001044 | 现浇构件钢筋 | (1)钢筋种类、规格:HRB400EΦ16 | t | 1.153 | 8100.73 |  | 9340.14
195.1 | 10105068 | 现浇构件带肋钢筋HRB400以内(直径16mm) |  | t | 1.153 | 8100.73 |  | 9340.14
196 | 010515001045 | 现浇构件钢筋 | (1)钢筋种类、规格:HRB400EΦ18 | t | 0.047 | 8100.73 |  | 380.73
196.1 | 10105068T | 现浇构件带肋钢筋HRB400以内(直径18mm) |  | t | 0.047 | 8100.73 |  | 380.73
197 | 010515001046 | 现浇构件钢筋 | (1)钢筋种类、规格:HRB400EΦ22 | t | 0.011 | 7792.89 |  | 85.72
197.1 | 10105069 | 现浇构件带肋钢筋HRB400以内(直径22mm) |  | t | 0.011 | 7792.89 |  | 85.72
B6#楼-电梯2 | [8 empty] | 单位工程(17房屋建筑与装饰)
土石方 | [8 empty] | 分项工程(17房屋建筑与装饰)
198 | 010101002003 | 挖一般土方 | (1)土壤类别:三类土 (2)挖土深度:1.75m | m3 | 33.47 | 28.07 |  | 939.5
198.1 | 10101006 | 人工挖一般土方(三类土 基深2m以内) |  | m3 | 33.47 | 28.07 |  | 939.5
199 | 010103001003 | 回填方 | (1)密实度要求:0.87 (2)填方来源、运距:就地取土 | m3 | 26.26 | 14.16 |  | 371.84
199.1 | 10101101 | 回填工程(填土人工夯实 槽坑) |  | m3 | 26.26 | 14.16 |  | 371.84
200 | 010103002003 | 余方弃置 | (1)废弃料品种:三类土 (2)运距:暂定10km | m3 | 3.286 | 41.09 |  | 135.02
200.1 | 10101042 | 人工装车(土方) |  | m3 | 3.286 | 12.34 |  | 40.55
200.2 | 10101084T | 自卸汽车运土(载重10t以内 运距10km以内) |  | m3 | 3.286 | 28.75 |  | 94.47
一般土建 | [8 empty] | 分项工程(17房屋建筑与装饰)
201 | 010501001005 | 垫层 | (1)混凝土种类（商品混凝土、现场拌制，泵送、非泵送）:现场拌制 (2)混凝土强度等级:C20 | m3 | 1.05 | 667.81 |  | 701.2
201.1 | 10105001T | 基础(C20现拌普通混凝土 垫层) |  | m3 | 1.05 | 601.77 |  | 631.86
201.2 | 10105059 | 搅拌机拌制混凝土调整费 |  | m3 | 1.061 | 65.35 |  | 69.34
202 | 010501003003 | 独立基础 | (1)混凝土种类（商品 | m3 | 3.71 | 631.5 |  | 2342.87
分部分项工程量清单与计价表
工程名称：南平高速运营管理中心B地块办公区加装电梯工程 | [6 empty] | 第27页 共35页
序号 | 项目编码 | 项目名称 | 项目特征描述 | 计量单位 | 工程量 | 金 额(元)
[6 empty] | 综合单价 |  | 合价
混凝土、现场拌制，泵送、非泵送）:现场拌制 (2)混凝土强度等级:C30 (3)抗渗等级:P6
202.1 | 10105003T | C30现拌普通混凝土(独立基础) |  | m3 | 3.71 | 565.5 |  | 2098.01
202.2 | 10105059 | 搅拌机拌制混凝土调整费 |  | m3 | 3.747 | 65.35 |  | 244.87
203 | 010504001005 | 直形墙 | (1)混凝土种类（商品混凝土、现场拌制，泵送、非泵送）:现场拌制 (2)混凝土强度等级:C30 (3)抗渗等级:P6 | m3 | 2.45 | 642.71 |  | 1574.64
203.1 | 10105022T | C30现拌普通混凝土(直形墙100mm以外) |  | m3 | 2.45 | 576.69 |  | 1412.89
203.2 | 10105059 | 搅拌机拌制混凝土调整费 |  | m3 | 2.475 | 65.35 |  | 161.74
204 | 011605001003 | 平面块料拆除 | (1)拆除的基层类型:20厚结合层 (2)饰面材料种类:地砖 | m2 | 58.16 | 10.64 |  | 618.82
204.1 | 10116040 | 拆除地面装饰层(拆除块料面层 含结合层) |  | m2 | 58.16 | 10.64 |  | 618.82
205 | 011602001007 | 混凝土构件拆除 | (1)构件名称:地面混凝土垫层 (2)混凝土种类:商品混凝土 (3)60厚C15 | m3 | 2 | 499.15 |  | 998.3
205.1 | 10116036 | 拆除地面装饰层(拆除混凝土 垫层) |  | m3 | 2 | 499.15 |  | 998.3
206 | 011602001008 | 混凝土构件拆除 | (1)构件名称:楼面30厚混凝土 (2)商品混凝土 | m3 | 0.75 | 499.15 |  | 374.36
206.1 | 10116036 | 拆除地面装饰层(拆除混凝土 垫层) |  | m3 | 0.75 | 499.15 |  | 374.36
207 | 011602001009 | 混凝土构件拆除 | (1)构件名称:楼板 (2)混凝土种类:商品混凝土 | m3 | 4.192 | 521.38 |  | 2185.62
207.1 | 10116010 | 拆除混凝土结构构件(拆除现浇钢筋混凝土 楼板) |  | m3 | 4.192 | 521.38 |  | 2185.62
208 | 011614007003 | 踢脚线拆除 | (1)踢脚线材质:彩色釉面砖 | m | 27.2 | 4.68 |  | 127.3
208.1 | 10116127 | 拆除其他构件(拆除复合材料（木、块料、塑料、复合材料）踢脚线) |  | m | 27.2 | 4.68 |  | 127.3
209 | 010103002004 | 余方弃置 | (1)废弃料品种:拆除废料 (2)运距:暂定10km | m3 | 12.778 | 68.06 |  | 869.67
209.1 | 10101128 | 人工装、运石碴(人工装车 石碴) |  | m3 | 12.778 | 28.71 |  | 366.86
209.2 | 10101156T | 自卸汽车运石碴(载重10t以外 运距10km以内) |  | m3 | 12.778 | 39.35 |  | 502.81
分部分项工程量清单与计价表
工程名称：南平高速运营管理中心B地块办公区加装电梯工程 | [6 empty] | 第28页 共35页
序号 | 项目编码 | 项目名称 | 项目特征描述 | 计量单位 | 工程量 | 金 额(元)
[6 empty] | 综合单价 |  | 合价
210 | 010503002003 | 矩形梁 | (1)混凝土种类（商品混凝土、现场拌制，泵送、非泵送）:现场拌制 (2)混凝土强度等级:C30 | m3 | 4.23 | 642.68 |  | 2718.54
210.1 | 10105016T | C30现拌普通混凝土(梁) |  | m3 | 4.23 | 576.68 |  | 2439.36
210.2 | 10105059 | 搅拌机拌制混凝土调整费 |  | m3 | 4.272 | 65.35 |  | 279.18
211 | 010504001006 | 直形墙 | (1)混凝土种类（商品混凝土、现场拌制，泵送、非泵送）:现场拌制 (2)混凝土强度等级:C30 | m3 | 2.52 | 642.69 |  | 1619.58
211.1 | 10105022T | C30现拌普通混凝土(直形墙100mm以外) |  | m3 | 2.52 | 576.69 |  | 1453.26
211.2 | 10105059 | 搅拌机拌制混凝土调整费 |  | m3 | 2.545 | 65.35 |  | 166.32
212 | 010505003003 | 平板 | (1)混凝土种类（商品混凝土、现场拌制，泵送、非泵送）:现场拌制 (2)混凝土强度等级:C35 | m3 | 0.84 | 674.38 |  | 566.48
212.1 | 10105026T | C35现拌普通混凝土(平板) |  | m3 | 0.84 | 608.41 |  | 511.06
212.2 | 10105059 | 搅拌机拌制混凝土调整费 |  | m3 | 0.848 | 65.35 |  | 55.42
213 | 010501001006 | 垫层 | (1)混凝土种类（商品混凝土、现场拌制，泵送、非泵送）:现场拌制 (2)混凝土强度等级:C35 | m3 | 0.75 | 760.97 |  | 570.73
213.1 | 10105001T | 基础(C35现拌普通混凝土 垫层) |  | m3 | 0.749 | 695.85 |  | 521.19
213.2 | 10105059 | 搅拌机拌制混凝土调整费 |  | m3 | 0.758 | 65.35 |  | 49.54
214 | 010516004008 | 建筑植筋 | (1)植筋方式:用结构胶植筋 (2)规格:Ф16 (3)深度:15d | 个 | 30 | 10.37 |  | 311.1
214.1 | 10105113T | 注入式建筑植筋(深度15d φ16) |  | 个 | 30 | 10.37 |  | 311.1
215 | 010516004009 | 建筑植筋 | (1)植筋方式:用结构胶植筋 (2)规格:Ф18 (3)深度:15d | 个 | 37 | 10.37 |  | 383.69
215.1 | 10105113T | 注入式建筑植筋(深度15d φ18) |  | 个 | 37 | 10.37 |  | 383.69
216 | 010516004010 | 建筑植筋 | (1)植筋方式:用结构胶植筋 (2)规格:Ф20 (3)深度:15d | 个 | 9 | 17.64 |  | 158.76
216.1 | 10105114T | 注入式建筑植筋(深度15d φ20) |  | 个 | 9 | 17.64 |  | 158.76
217 | 01B004 | 植筋试验费 |  | 项 | 1 | 1522.36 |  | 1522.36
分部分项工程量清单与计价表
工程名称：南平高速运营管理中心B地块办公区加装电梯工程 | [6 empty] | 第29页 共35页
序号 | 项目编码 | 项目名称 | 项目特征描述 | 计量单位 | 工程量 | 金 额(元)
[6 empty] | 综合单价 |  | 合价
217.1 | 101B003T | 植筋试验费 |  | 项 | 1 | 1522.36 |  | 1522.36
218 | 04B003 | 锯缝 | (1)拆除部分地面锯缝 | m | 39.2 | 4.5 |  | 176.4
218.1 | 40203047 | 伸缝、锯缝(锯缝机锯缝 缝深4cm) |  | m | 39.2 | 4.5 |  | 176.4
装饰 | [8 empty] | 分项工程(17房屋建筑与装饰)
219 | 010402001005 | 砌块墙 | (1)砌块品种、规格、强度等级:A5.0、190厚加气混凝土砌块 (2)墙体类型、砌筑高度:内墙、3.6m以内 (3)砂浆强度等级:专用砌筑砂浆 | m3 | 17.56 | 705.76 |  | 12393.15
219.1 | 10104019T | 砌块砌体(蒸压加气混凝土砌块墙 专用砂浆200mm厚以内) |  | m3 | 17.56 | 705.76 |  | 12393.15
220 | 011201001005 | 墙面一般抹灰 | (1)墙体类型:砌块墙 (2)底层厚度、砂浆配合比:9厚1:3水泥砂浆 (3)面层厚度、砂浆配合比:5厚1:2.5水泥砂浆 (4)随砌随抹 | m2 | 93.87 | 35.58 |  | 3339.89
220.1 | 10112013 | 内墙面水泥砂浆找平抹灰(砖墙、混凝土墙 9+5mm厚) |  | m2 | 93.87 | 35.58 |  | 3339.89
221 | 011201004003 | 立面砂浆找平层 | (1)基层类型:砌块墙 (2)界面剂类型:素水泥浆 (3)找平层砂浆厚度、配合比:9厚1:3水泥砂浆+5厚1:2.5水泥砂浆 | m2 | 143.44 | 40.27 |  | 5776.33
221.1 | 10112059 | 界面剂、铺网(素水泥浆界面剂) |  | m2 | 143.44 | 4.69 |  | 672.73
221.2 | 10112013 | 内墙面水泥砂浆找平抹灰(砖墙、混凝土墙 9+5mm厚) |  | m2 | 143.44 | 35.58 |  | 5103.6
222 | 011406001005 | 抹灰面油漆涂料 | (1)部位:内墙面 (2)腻子种类、遍数:腻子粉、2遍 (3)油漆涂料品种、遍数（或厚度）:乳胶漆2遍 | m2 | 143.44 | 35.86 |  | 5143.76
222.1 | 10114133 | 乳胶漆(室内 墙面 二遍) |  | m2 | 143.44 | 35.86 |  | 5143.76
223 | 011204003005 | 块料墙面 | (1)墙体类型:砖墙 (2)安装方式:水泥砂浆粘贴 (3)面层材料品种、规格、颜色:玻化砖600*600 (4)部位:电梯门那面墙 | m2 | 30.07 | 126.88 |  | 3815.28
223.1 | 10112078T | 内墙面面砖(每块面积≤0.20m2 水泥砂浆粘贴) |  | m2 | 30.07 | 126.88 |  | 3815.28
224 | 010808005003 | 石材门窗套 | (1)粘结层厚度、砂浆配合比:1:2水泥砂浆 (2)面层材料品种、规格:大理石门套 | m2 | 5.1 | 415.72 |  | 2120.17
224.1 | 10108095 | 石材成品门窗套 |  | m2 | 5.1 | 415.72 |  | 2120.17
分部分项工程量清单与计价表
工程名称：南平高速运营管理中心B地块办公区加装电梯工程 | [6 empty] | 第30页 共35页
序号 | 项目编码 | 项目名称 | 项目特征描述 | 计量单位 | 工程量 | 金 额(元)
[6 empty] | 综合单价 |  | 合价
225 | 011301001003 | 天棚抹灰 | (1)基层类型:混凝土 (2)抹灰厚度、材料种类:8厚水泥砂浆 (3)砂浆配合比:1:3 (4)素水泥浆一道 | m2 | 84.08 | 35.44 |  | 2979.8
225.1 | 10113003 | 天棚抹灰(素水泥浆界面剂) |  | m2 | 84.08 | 5.11 |  | 429.65
225.2 | 10113002T | 天棚抹灰(天棚混凝土板面水泥砂浆找平 厚8mm) |  | m2 | 84.08 | 30.33 |  | 2550.15
226 | 011406001006 | 抹灰面油漆涂料 | (1)部位:天棚 (2)腻子种类、遍数:腻子粉、2遍 (3)油漆涂料品种、遍数（或厚度）:乳胶漆、2遍 | m2 | 84.08 | 40.19 |  | 3379.18
226.1 | 10114134 | 乳胶漆(室内 天棚面 二遍) |  | m2 | 84.08 | 40.19 |  | 3379.18
227 | 011105003003 | 块料踢脚线 | (1)踢脚线高度:150mm (2)粘贴层厚度、材料种类:10厚1:2水泥砂浆粘贴 (3)面层材料品种、规格、颜色:10厚彩色釉面砖300*150 (4)素水泥砂浆一道 | m2 | 25.02 | 169.57 |  | 4242.64
227.1 | 10111098T | 楼地面地砖踢脚板(10厚水泥砂浆结合层) |  | m2 | 25.02 | 169.57 |  | 4242.64
228 | 011102003003 | 块料楼地面 | (1)结合层厚度、砂浆配合比:20厚1：3干硬性水泥砂浆 (2)面层材料品种、规格、颜色:10厚地砖800*800 (3)素水泥浆一道 | m2 | 24.16 | 142.91 |  | 3452.71
228.1 | 10111045T | (地砖楼地面 水泥砂浆结合层 不勾缝 周长1600mm以内) |  | m2 | 24.16 | 142.91 |  | 3452.71
钢筋 | [8 empty] | 分项工程(17房屋建筑与装饰)
229 | 010515001018 | 现浇构件钢筋 | (1)钢筋种类、规格:HPB300Φ6.5 | t | 0.059 | 9012.19 |  | 531.72
229.1 | 10105065T | 现浇构件圆钢筋HPB300以内(直径6.5mm) |  | t | 0.059 | 9012.19 |  | 531.72
230 | 010515001019 | 现浇构件钢筋 | (1)钢筋种类、规格:HRB400EΦ6 | t | 0.139 | 7026.9 |  | 976.74
230.1 | 10105067T | 现浇构件带肋钢筋HRB400以内(直径6mm) |  | t | 0.139 | 7026.9 |  | 976.74
231 | 010515001020 | 现浇构件钢筋 | (1)钢筋种类、规格:HRB400EΦ8 | t | 0.28 | 6533.87 |  | 1829.48
231.1 | 10105067T | 现浇构件带肋钢筋HRB400以内(直径8mm) |  | t | 0.28 | 6533.87 |  | 1829.48
232 | 010515001021 | 现浇构件钢筋 | (1)钢筋种类、规格:HRB400EΦ10 | t | 0.03 | 6533.87 |  | 196.02
232.1 | 10105067 | 现浇构件带肋钢筋HRB400以内(直径10mm) |  | t | 0.03 | 6533.87 |  | 196.02
233 | 010515001022 | 现浇构件钢筋 | (1)钢筋种类、规格:HRB400EΦ12 | t | 0.501 | 8276.27 |  | 4146.41
分部分项工程量清单与计价表
工程名称：南平高速运营管理中心B地块办公区加装电梯工程 | [6 empty] | 第31页 共35页
序号 | 项目编码 | 项目名称 | 项目特征描述 | 计量单位 | 工程量 | 金 额(元)
[6 empty] | 综合单价 |  | 合价
233.1 | 10105068T | 现浇构件带肋钢筋HRB400以内(直径12mm) |  | t | 0.501 | 8276.27 |  | 4146.41
234 | 010515001023 | 现浇构件钢筋 | (1)钢筋种类、规格:HRB400EΦ14 | t | 0.036 | 8172.25 |  | 294.2
234.1 | 10105068T | 现浇构件带肋钢筋HRB400以内(直径14mm) |  | t | 0.036 | 8172.25 |  | 294.2
235 | 010515001024 | 现浇构件钢筋 | (1)钢筋种类、规格:HRB400EΦ16 | t | 0.328 | 8100.73 |  | 2657.04
235.1 | 10105068 | 现浇构件带肋钢筋HRB400以内(直径16mm) |  | t | 0.328 | 8100.73 |  | 2657.04
236 | 010515001026 | 现浇构件钢筋 | (1)02:HRB400EΦ18 | t | 0.21 | 8100.73 |  | 1701.15
236.1 | 10105068T | 现浇构件带肋钢筋HRB400以内(直径18mm) |  | t | 0.21 | 8100.73 |  | 1701.15
237 | 010515001027 | 现浇构件钢筋 | (1)钢筋种类、规格:HRB400EΦ20 | t | 0.12 | 7792.89 |  | 935.15
237.1 | 10105069T | 现浇构件带肋钢筋HRB400以内(直径20mm) |  | t | 0.12 | 7792.89 |  | 935.15
238 | 010515001025 | 现浇构件钢筋 | (1)钢筋种类、规格:HRB400EΦ22 | t | 0.013 | 7792.89 |  | 101.31
238.1 | 10105069 | 现浇构件带肋钢筋HRB400以内(直径22mm) |  | t | 0.013 | 7792.89 |  | 101.31
电气 | [8 empty] | 单项工程(17房屋建筑与装饰)
B3#楼（4层） | [8 empty] | 单位工程(17安装)
电气工程 | [8 empty] | 分项工程(17安装)
239 | 030411001001 | 配管 | (1)材质:塑料管 (2)规格:PC16 (3)名称:电气配管 (4)配置形式:砖、混凝土结构暗配 | m | 40 | 9.59 |  | 383.6
239.1 | 30412185T | 砖、混凝土结构暗配 PC16 |  | m | 40 | 9.59 |  | 383.6
240 | 030411004001 | 配线 | (1)材质:铜芯 (2)规格:2.5mm2 (3)名称:电气配线 (4)型号:BV (5)配线形式:照明线路 (6)配线部位:管内 | m | 120 | 3.53 |  | 423.6
240.1 | 30413005T | 穿照明线 BV-2.5mm2 |  | 单线 | 120 | 3.53 |  | 423.6
241 | 030412001001 | 普通灯具 | (1)规格:MX260 (2)名称:吸顶灯 | 套 | 4 | 79.64 |  | 318.56
241.1 | 30414001T | 吸顶灯 MX260 |  | 套 | 4 | 79.64 |  | 318.56
242 | 030404035001 | 插座 | (1)规格:250V 10A (2)名称:安全型单相二极连三极插座 (3)安装方式:暗装 | 个 | 4 | 19.02 |  | 76.08
242.1 | 30414305T | 安全型单相二极连三极插座 250V 10A |  | 套 | 4 | 19.02 |  | 76.08
243 | 030404034001 | 照明开关 | (1)规格:AC250V 10A (2)名称:单联单控开关 (3)安装方式:暗装 | 个 | 4 | 14.33 |  | 57.32
243.1 | 30414284T | 单联单控开关 AC250V 10A |  | 套 | 4 | 14.33 |  | 57.32
244 | 030411006001 | 接线盒 | (1)材质:塑料 | 个 | 4 | 6.25 |  | 25
分部分项工程量清单与计价表
工程名称：南平高速运营管理中心B地块办公区加装电梯工程 | [6 empty] | 第32页 共35页
序号 | 项目编码 | 项目名称 | 项目特征描述 | 计量单位 | 工程量 | 金 额(元)
[6 empty] | 综合单价 |  | 合价
(2)规格:DHS75 (3)名称:灯头盒 (4)安装形式:暗装
244.1 | 30413198 | 塑料灯头盒 DHS75 暗装 |  | 个 | 4 | 6.25 |  | 25
245 | 030411006002 | 接线盒 | (1)材质:塑料 (2)规格:86HS50 (3)名称:开关、插座盒 (4)安装形式:暗装 | 个 | 8 | 6.4 |  | 51.2
245.1 | 30413197 | 塑料开关、插座盒 86HS50 暗装 |  | 个 | 8 | 6.4 |  | 51.2
246 | 030409002001 | 接地母线 | (1)规格:-40X4 (2)材质:热镀锌扁钢 (3)名称:接地母线 (4)安装部位:户内 | m | 15.897 | 22.74 |  | 361.5
246.1 | 30410058T | 接地母线敷设(户内接地母线敷设) 热镀锌扁钢-40X4 |  | m | 15.897 | 22.74 |  | 361.5
B4#楼（4层） | [8 empty] | 单位工程(17安装)
电气工程 | [8 empty] | 分项工程(17安装)
247 | 030411001002 | 配管 | (1)材质:塑料管 (2)规格:PC16 (3)名称:电气配管 (4)配置形式:砖、混凝土结构暗配 | m | 40 | 9.59 |  | 383.6
247.1 | 30412185T | 砖、混凝土结构暗配 PC16 |  | m | 40 | 9.59 |  | 383.6
248 | 030411004002 | 配线 | (1)材质:铜芯 (2)规格:2.5mm2 (3)名称:电气配线 (4)型号:BV (5)配线形式:照明线路 (6)配线部位:管内 | m | 120 | 3.53 |  | 423.6
248.1 | 30413005T | 穿照明线 BV-2.5mm2 |  | 单线 | 120 | 3.53 |  | 423.6
249 | 030412001002 | 普通灯具 | (1)规格:MX260 (2)名称:吸顶灯 | 套 | 4 | 79.64 |  | 318.56
249.1 | 30414001T | 吸顶灯 MX260 |  | 套 | 4 | 79.64 |  | 318.56
250 | 030404035002 | 插座 | (1)规格:250V 10A (2)名称:安全型单相二极连三极插座 (3)安装方式:暗装 | 个 | 4 | 19.02 |  | 76.08
250.1 | 30414305T | 安全型单相二极连三极插座 250V 10A |  | 套 | 4 | 19.02 |  | 76.08
251 | 030404034002 | 照明开关 | (1)规格:AC250V 10A (2)名称:单联单控开关 (3)安装方式:暗装 | 个 | 4 | 14.33 |  | 57.32
251.1 | 30414284T | 单联单控开关 AC250V 10A |  | 套 | 4 | 14.33 |  | 57.32
252 | 030411006003 | 接线盒 | (1)材质:塑料 (2)规格:DHS75 (3)名称:灯头盒 (4)安装形式:暗装 | 个 | 4 | 6.25 |  | 25
252.1 | 30413198 | 塑料灯头盒 DHS75 暗装 |  | 个 | 4 | 6.25 |  | 25
253 | 030411006004 | 接线盒 | (1)材质:塑料 (2)规格:86HS50 (3)名称:开关、插座盒 (4)安装形式:暗装 | 个 | 8 | 6.4 |  | 51.2
分部分项工程量清单与计价表
工程名称：南平高速运营管理中心B地块办公区加装电梯工程 | [6 empty] | 第33页 共35页
序号 | 项目编码 | 项目名称 | 项目特征描述 | 计量单位 | 工程量 | 金 额(元)
[6 empty] | 综合单价 |  | 合价
253.1 | 30413197 | 塑料开关、插座盒 86HS50 暗装 |  | 个 | 8 | 6.4 |  | 51.2
254 | 030409002002 | 接地母线 | (1)规格:-40X4 (2)材质:热镀锌扁钢 (3)名称:接地母线 (4)安装部位:户内 | m | 14.962 | 22.74 |  | 340.24
254.1 | 30410058T | 接地母线敷设(户内接地母线敷设) 热镀锌扁钢-40X4 |  | m | 14.962 | 22.74 |  | 340.24
B5#楼（4层） | [8 empty] | 单位工程(17安装)
电气工程 | [8 empty] | 分项工程(17安装)
255 | 030411001003 | 配管 | (1)材质:塑料管 (2)规格:PC16 (3)名称:电气配管 (4)配置形式:砖、混凝土结构暗配 | m | 40 | 9.59 |  | 383.6
255.1 | 30412185T | 砖、混凝土结构暗配 PC16 |  | m | 40 | 9.59 |  | 383.6
256 | 030411004003 | 配线 | (1)材质:铜芯 (2)规格:2.5mm2 (3)名称:电气配线 (4)型号:BV (5)配线形式:照明线路 (6)配线部位:管内 | m | 120 | 3.53 |  | 423.6
256.1 | 30413005T | 穿照明线 BV-2.5mm2 |  | 单线 | 120 | 3.53 |  | 423.6
257 | 030412001003 | 普通灯具 | (1)规格:MX260 (2)名称:吸顶灯 | 套 | 4 | 79.64 |  | 318.56
257.1 | 30414001T | 吸顶灯 MX260 |  | 套 | 4 | 79.64 |  | 318.56
258 | 030404035003 | 插座 | (1)规格:250V 10A (2)名称:安全型单相二极连三极插座 (3)安装方式:暗装 | 个 | 4 | 19.02 |  | 76.08
258.1 | 30414305T | 安全型单相二极连三极插座 250V 10A |  | 套 | 4 | 19.02 |  | 76.08
259 | 030404034003 | 照明开关 | (1)规格:AC250V 10A (2)名称:单联单控开关 (3)安装方式:暗装 | 个 | 4 | 14.33 |  | 57.32
259.1 | 30414284T | 单联单控开关 AC250V 10A |  | 套 | 4 | 14.33 |  | 57.32
260 | 030411006005 | 接线盒 | (1)材质:塑料 (2)规格:DHS75 (3)名称:灯头盒 (4)安装形式:暗装 | 个 | 4 | 6.25 |  | 25
260.1 | 30413198 | 塑料灯头盒 DHS75 暗装 |  | 个 | 4 | 6.25 |  | 25
261 | 030411006006 | 接线盒 | (1)材质:塑料 (2)规格:86HS50 (3)名称:开关、插座盒 (4)安装形式:暗装 | 个 | 8 | 6.4 |  | 51.2
261.1 | 30413197 | 塑料开关、插座盒 86HS50 暗装 |  | 个 | 8 | 6.4 |  | 51.2
262 | 030409002003 | 接地母线 | (1)规格:-40X4 (2)材质:热镀锌扁钢 (3)名称:接地母线 (4)安装部位:户内 | m | 14.962 | 22.74 |  | 340.24
262.1 | 30410058T | 接地母线敷设(户内接地母线敷设) 热镀锌扁钢-40X4 |  | m | 14.962 | 22.74 |  | 340.24
分部分项工程量清单与计价表
工程名称：南平高速运营管理中心B地块办公区加装电梯工程 | [6 empty] | 第34页 共35页
序号 | 项目编码 | 项目名称 | 项目特征描述 | 计量单位 | 工程量 | 金 额(元)
[6 empty] | 综合单价 |  | 合价
B6#楼-电梯1（3层） | [8 empty] | 单位工程(17安装)
电气工程 | [8 empty] | 分项工程(17安装)
263 | 030411001004 | 配管 | (1)材质:塑料管 (2)规格:PC16 (3)名称:电气配管 (4)配置形式:砖、混凝土结构暗配 | m | 30 | 9.59 |  | 287.7
263.1 | 30412185T | 砖、混凝土结构暗配 PC16 |  | m | 30 | 9.59 |  | 287.7
264 | 030411004004 | 配线 | (1)材质:铜芯 (2)规格:2.5mm2 (3)名称:电气配线 (4)型号:BV (5)配线形式:照明线路 (6)配线部位:管内 | m | 90 | 3.53 |  | 317.7
264.1 | 30413005T | 穿照明线 BV-2.5mm2 |  | 单线 | 90 | 3.53 |  | 317.7
265 | 030412001004 | 普通灯具 | (1)规格:MX260 (2)名称:吸顶灯 | 套 | 3 | 79.64 |  | 238.92
265.1 | 30414001T | 吸顶灯 MX260 |  | 套 | 3 | 79.64 |  | 238.92
266 | 030404035004 | 插座 | (1)规格:250V 10A (2)名称:安全型单相二极连三极插座 (3)安装方式:暗装 | 个 | 3 | 19.02 |  | 57.06
266.1 | 30414305T | 安全型单相二极连三极插座 250V 10A |  | 套 | 3 | 19.02 |  | 57.06
267 | 030404034004 | 照明开关 | (1)规格:AC250V 10A (2)名称:单联单控开关 (3)安装方式:暗装 | 个 | 3 | 14.33 |  | 42.99
267.1 | 30414284T | 单联单控开关 AC250V 10A |  | 套 | 3 | 14.33 |  | 42.99
268 | 030411006007 | 接线盒 | (1)材质:塑料 (2)规格:DHS75 (3)名称:灯头盒 (4)安装形式:暗装 | 个 | 3 | 6.25 |  | 18.75
268.1 | 30413198 | 塑料灯头盒 DHS75 暗装 |  | 个 | 3 | 6.25 |  | 18.75
269 | 030411006008 | 接线盒 | (1)材质:塑料 (2)规格:86HS50 (3)名称:开关、插座盒 (4)安装形式:暗装 | 个 | 6 | 6.4 |  | 38.4
269.1 | 30413197 | 塑料开关、插座盒 86HS50 暗装 |  | 个 | 6 | 6.4 |  | 38.4
270 | 030409002004 | 接地母线 | (1)规格:-40X4 (2)材质:热镀锌扁钢 (3)名称:接地母线 (4)安装部位:户内 | m | 10.39 | 22.74 |  | 236.27
270.1 | 30410058T | 接地母线敷设(户内接地母线敷设) 热镀锌扁钢-40X4 |  | m | 10.39 | 22.74 |  | 236.27
B6#楼-电梯2（5层） | [8 empty] | 单位工程(17安装)
电气工程 | [8 empty] | 分项工程(17安装)
271 | 030411001005 | 配管 | (1)材质:塑料管 (2)规格:PC16 (3)名称:电气配管 (4)配置形式:砖、混凝土结构暗配 | m | 50 | 9.59 |  | 479.5
分部分项工程量清单与计价表
工程名称：南平高速运营管理中心B地块办公区加装电梯工程 | [6 empty] | 第35页 共35页
序号 | 项目编码 | 项目名称 | 项目特征描述 | 计量单位 | 工程量 | 金 额(元)
[6 empty] | 综合单价 |  | 合价
271.1 | 30412185T | 砖、混凝土结构暗配 PC16 |  | m | 50 | 9.59 |  | 479.5
272 | 030411004005 | 配线 | (1)材质:铜芯 (2)规格:2.5mm2 (3)名称:电气配线 (4)型号:BV (5)配线形式:照明线路 (6)配线部位:管内 | m | 150 | 3.53 |  | 529.5
272.1 | 30413005T | 穿照明线 BV-2.5mm2 |  | 单线 | 150 | 3.53 |  | 529.5
273 | 030412001005 | 普通灯具 | (1)规格:MX260 (2)名称:吸顶灯 | 套 | 5 | 79.64 |  | 398.2
273.1 | 30414001T | 吸顶灯 MX260 |  | 套 | 5 | 79.64 |  | 398.2
274 | 030404035005 | 插座 | (1)规格:250V 10A (2)名称:安全型单相二极连三极插座 (3)安装方式:暗装 | 个 | 5 | 19.02 |  | 95.1
274.1 | 30414305T | 安全型单相二极连三极插座 250V 10A |  | 套 | 5 | 19.02 |  | 95.1
275 | 030404034005 | 照明开关 | (1)规格:AC250V 10A (2)名称:单联单控开关 (3)安装方式:暗装 | 个 | 5 | 14.33 |  | 71.65
275.1 | 30414284T | 单联单控开关 AC250V 10A |  | 套 | 5 | 14.33 |  | 71.65
276 | 030411006009 | 接线盒 | (1)材质:塑料 (2)规格:DHS75 (3)名称:灯头盒 (4)安装形式:暗装 | 个 | 5 | 6.25 |  | 31.25
276.1 | 30413198 | 塑料灯头盒 DHS75 暗装 |  | 个 | 5 | 6.25 |  | 31.25
277 | 030411006010 | 接线盒 | (1)材质:塑料 (2)规格:86HS50 (3)名称:开关、插座盒 (4)安装形式:暗装 | 个 | 10 | 6.4 |  | 64
277.1 | 30413197 | 塑料开关、插座盒 86HS50 暗装 |  | 个 | 10 | 6.4 |  | 64
278 | 030409002005 | 接地母线 | (1)规格:-40X4 (2)材质:热镀锌扁钢 (3)名称:接地母线 (4)安装部位:户内 | m | 16.624 | 22.74 |  | 378.03
278.1 | 30410058T | 接地母线敷设(户内接地母线敷设) 热镀锌扁钢-40X4 |  | m | 16.624 | 22.74 |  | 378.03
暂列金 | [8 empty] | 单项工程(17房屋建筑与装饰)
暂列金 | [8 empty] | 单位工程(17园林)
暂列金 | [8 empty] | 分项工程(17房屋建筑与装饰)
合 计 | [7 empty] | 540494.14

## 总价措施项目清单与计价表(含分项)
总价措施项目清单与计价表
工程名称：南平高速运营管理中心B地块办公区加装电梯工程 |  |  |  | 第1页 共3页
序号 | 项 目 名 称 | 计 算 基 础 (元) | 费 率(%) | 金 额(元)
土建
B3#楼
土石方
1 | 安全文明施工费 | 1313 | 0.48 | 6
2 | 其他总价措施费 | 1313 | 0.11 | 1
3 | 疫情常态化防控措施费 | 1313 | 0.66 | 9
一般土建
1 | 安全文明施工费 | 35469 | 0.48 | 170
2 | 其他总价措施费 | 35469 | 0.11 | 39
3 | 疫情常态化防控措施费 | 35469 | 0.66 | 234
装饰
1 | 安全文明施工费 | 57666 | 0.48 | 277
2 | 其他总价措施费 | 57666 | 0.11 | 63
3 | 疫情常态化防控措施费 | 57666 | 0.66 | 381
钢筋
1 | 安全文明施工费 | 14478 | 0.48 | 69
2 | 其他总价措施费 | 14478 | 0.11 | 16
3 | 疫情常态化防控措施费 | 14478 | 0.66 | 96
B4#楼
土石方
1 | 安全文明施工费 | 1313 | 0.48 | 6
2 | 其他总价措施费 | 1313 | 0.11 | 1
3 | 疫情常态化防控措施费 | 1313 | 0.66 | 9
一般土建
1 | 安全文明施工费 | 32737 | 0.48 | 157
2 | 其他总价措施费 | 32737 | 0.11 | 36
3 | 疫情常态化防控措施费 | 32737 | 0.66 | 216
装饰
1 | 安全文明施工费 | 52231 | 0.48 | 251
2 | 其他总价措施费 | 52231 | 0.11 | 57
3 | 疫情常态化防控措施费 | 52231 | 0.66 | 345
钢筋
1 | 安全文明施工费 | 14499 | 0.48 | 70
2 | 其他总价措施费 | 14499 | 0.11 | 16
3 | 疫情常态化防控措施费 | 14499 | 0.66 | 96
B5#楼
土石方
1 | 安全文明施工费 | 2033 | 0.87 | 18
2 | 其他总价措施费 | 2033 | 0.11 | 2
3 | 疫情常态化防控措施费 | 2033 | 0.66 | 13
一般土建
1 | 安全文明施工费 | 85217 | 0.87 | 741
2 | 其他总价措施费 | 85217 | 0.11 | 94
3 | 疫情常态化防控措施费 | 85217 | 0.66 | 562
总价措施项目清单与计价表
工程名称：南平高速运营管理中心B地块办公区加装电梯工程 |  |  |  | 第2页 共3页
序号 | 项 目 名 称 | 计 算 基 础 (元) | 费 率(%) | 金 额(元)
装饰
1 | 安全文明施工费 | 87933 | 0.87 | 765
2 | 其他总价措施费 | 87933 | 0.11 | 97
3 | 疫情常态化防控措施费 | 87933 | 0.66 | 580
钢筋
1 | 安全文明施工费 | 31862 | 0.87 | 277
2 | 其他总价措施费 | 31862 | 0.11 | 35
3 | 疫情常态化防控措施费 | 31862 | 0.66 | 210
B6#楼-电梯1
土石方
1 | 安全文明施工费 | 1749 | 0.87 | 15
2 | 其他总价措施费 | 1749 | 0.11 | 2
3 | 疫情常态化防控措施费 | 1749 | 0.66 | 12
一般土建
1 | 安全文明施工费 | 52920 | 0.87 | 460
2 | 其他总价措施费 | 52920 | 0.11 | 58
3 | 疫情常态化防控措施费 | 52920 | 0.66 | 349
装饰
1 | 安全文明施工费 | 34802 | 0.87 | 303
2 | 其他总价措施费 | 34802 | 0.11 | 38
3 | 疫情常态化防控措施费 | 34802 | 0.66 | 230
钢筋
1 | 安全文明施工费 | 25487 | 0.87 | 222
2 | 其他总价措施费 | 25487 | 0.11 | 28
3 | 疫情常态化防控措施费 | 25487 | 0.66 | 168
B6#楼-电梯2
土石方
1 | 安全文明施工费 | 1446 | 0.48 | 7
2 | 其他总价措施费 | 1446 | 0.11 | 2
3 | 疫情常态化防控措施费 | 1446 | 0.66 | 10
一般土建
1 | 安全文明施工费 | 26909 | 0.48 | 129
2 | 其他总价措施费 | 26909 | 0.11 | 30
3 | 疫情常态化防控措施费 | 26909 | 0.66 | 178
装饰
1 | 安全文明施工费 | 46980 | 0.48 | 226
2 | 其他总价措施费 | 46980 | 0.11 | 52
3 | 疫情常态化防控措施费 | 46980 | 0.66 | 310
钢筋
1 | 安全文明施工费 | 13369 | 0.48 | 64
2 | 其他总价措施费 | 13369 | 0.11 | 15
3 | 疫情常态化防控措施费 | 13369 | 0.66 | 88
电气
B3#楼（4层）
总价措施项目清单与计价表
工程名称：南平高速运营管理中心B地块办公区加装电梯工程 |  |  |  | 第3页 共3页
序号 | 项 目 名 称 | 计 算 基 础 (元) | 费 率(%) | 金 额(元)
电气工程
1 | 安全文明施工费 | 1739 | 0.48 | 8
2 | 其他总价措施费 | 1739 | 0.11 | 2
3 | 疫情常态化防控措施费 | 1739 | 0.66 | 11
B4#楼（4层）
电气工程
1 | 安全文明施工费 | 1718 | 0.48 | 8
2 | 其他总价措施费 | 1718 | 0.11 | 2
3 | 疫情常态化防控措施费 | 1718 | 0.66 | 11
B5#楼（4层）
电气工程
1 | 安全文明施工费 | 1718 | 0.87 | 15
2 | 其他总价措施费 | 1718 | 0.11 | 2
3 | 疫情常态化防控措施费 | 1718 | 0.66 | 11
B6#楼-电梯1（3层）
电气工程
1 | 安全文明施工费 | 1269 | 0.87 | 11
2 | 其他总价措施费 | 1269 | 0.11 | 1
3 | 疫情常态化防控措施费 | 1269 | 0.66 | 8
B6#楼-电梯2（5层）
电气工程
1 | 安全文明施工费 | 2098 | 0.48 | 10
2 | 其他总价措施费 | 2098 | 0.11 | 2
3 | 疫情常态化防控措施费 | 2098 | 0.66 | 14
暂列金
暂列金
暂列金
1 | 安全文明施工费 | 0 | 3.58 | 0
2 | 其他总价措施费 | 0 | 0.35 | 0
3 | 疫情常态化防控措施费 | 0 | 0.66 | 0
合 计 |  |  |  | 9127

## 单价措施项目清单与计价表(含定额)
单价措施项目清单与计价表
工程名称：南平高速运营管理中心B地块办公区加装电梯工程 | [6 empty] | 第1页 共7页
序号 | 项目编码 | 项目名称 | 项目特征描述 | 计量单位 | 工程量 | 金 额(元)
[6 empty] | 综合单价 |  | 合价
土建 | [8 empty] | 单项工程(17房屋建筑与装饰)
B3#楼 | [8 empty] | 单位工程(17房屋建筑与装饰)
土石方 | [8 empty] | 分项工程(17房屋建筑与装饰)
一般土建 | [8 empty] | 分项工程(17房屋建筑与装饰)
1 | 011702033002 | 垫层模板 | (1)构件类型:垫层 (2)支撑高度:3.6m以内 | m2 | 1.22 | 71.49 |  | 87.22
1.1 | 10117035 | 现浇混凝土胶合板模板(基础 垫层) |  | m2 | 1.22 | 71.49 |  | 87.22
2 | 011702001003 | 基础模板 | (1)基础类型:独立基础 | m2 | 4.56 | 72.74 |  | 331.69
2.1 | 10117037 | 现浇混凝土胶合板模板(基础 独立基础) |  | m2 | 4.56 | 72.74 |  | 331.69
3 | 011702003002 | 构造柱模板 | (1)支撑高度:3.6m以内 | m2 | 23.76 | 99.76 |  | 2370.3
3.1 | 10117048 | 现浇混凝土胶合板模板(柱 构造柱) |  | m2 | 23.76 | 99.76 |  | 2370.3
4 | 011702006002 | 梁模板 | (1)支撑高度:6m以内 (2)构件形状:矩形 | m2 | 56.2 | 97.66 |  | 5488.49
4.1 | 10117049 | 现浇混凝土胶合板模板(梁 单梁、连续梁) |  | m2 | 56.2 | 95.85 |  | 5386.77
4.2 | 10117087 | 增加费(梁、板模板支撑高度超过3.6m、不超过6m 每增加0.5m) |  | m2 | 17.84 | 5.71 |  | 101.87
5 | 011702011002 | 墙模板 | (1)支撑高度:6m以内 | m2 | 48.88 | 71.89 |  | 3513.98
5.1 | 10117062 | 现浇混凝土胶合板模板(墙 直形墙) |  | m2 | 48.88 | 71.7 |  | 3504.7
5.2 | 10117085 | 增加费(柱、墙模板支撑高度超过3.6m、不超过6m 每增加0.5m) |  | m2 | 8.04 | 1.17 |  | 9.41
6 | 011702016002 | 平板模板 | (1)支撑高度:6m以内 | m2 | 4.18 | 72.59 |  | 303.43
6.1 | 10117055 | 现浇混凝土胶合板模板(板 平板) |  | m2 | 4.18 | 66.88 |  | 279.56
6.2 | 10117087 | 增加费(梁、板模板支撑高度超过3.6m、不超过6m 每增加0.5m) |  | m2 | 4.18 | 5.71 |  | 23.87
装饰 | [8 empty] | 分项工程(17房屋建筑与装饰)
7 | 011701003004 | 砌筑脚手架 | (1)服务对象:砌块墙 (2)搭设高度:3.6m以内 | m2 | 122.95 | 3.88 |  | 477.05
7.1 | 10117017 | 砌筑脚手架(里脚手架) |  | m2 | 122.95 | 3.88 |  | 477.05
8 | 011701006001 | 满堂装饰脚手架 | (1)服务对象（天棚和墙面或天棚）:墙面和天棚 (2)服务高度:3.6-5.2m | m2 | 23.74 | 11.91 |  | 282.74
单价措施项目清单与计价表
工程名称：南平高速运营管理中心B地块办公区加装电梯工程 | [6 empty] | 第2页 共7页
序号 | 项目编码 | 项目名称 | 项目特征描述 | 计量单位 | 工程量 | 金 额(元)
[6 empty] | 综合单价 |  | 合价
8.1 | 10117019 | 装修脚手架(装修满堂脚手架 基本层3.6m-5.2m) |  | m2 | 23.74 | 11.91 |  | 282.74
钢筋 | [8 empty] | 分项工程(17房屋建筑与装饰)
B4#楼 | [8 empty] | 单位工程(17房屋建筑与装饰)
土石方 | [8 empty] | 分项工程(17房屋建筑与装饰)
一般土建 | [8 empty] | 分项工程(17房屋建筑与装饰)
9 | 011702033001 | 垫层模板 | (1)构件类型:垫层 (2)支撑高度:3.6m以内 | m2 | 1.22 | 71.49 |  | 87.22
9.1 | 10117035 | 现浇混凝土胶合板模板(基础 垫层) |  | m2 | 1.22 | 71.49 |  | 87.22
10 | 011702001002 | 基础模板 | (1)基础类型:独立基础 | m2 | 4.56 | 72.74 |  | 331.69
10.1 | 10117037 | 现浇混凝土胶合板模板(基础 独立基础) |  | m2 | 4.56 | 72.74 |  | 331.69
11 | 011702003001 | 构造柱模板 | (1)支撑高度:3.6m以内 | m2 | 25.2 | 99.76 |  | 2513.95
11.1 | 10117048 | 现浇混凝土胶合板模板(柱 构造柱) |  | m2 | 25.2 | 99.76 |  | 2513.95
12 | 011702006001 | 梁模板 | (1)支撑高度:3.6m以内 (2)构件形状:矩形 | m2 | 41.24 | 95.85 |  | 3952.85
12.1 | 10117049 | 现浇混凝土胶合板模板(梁 单梁、连续梁) |  | m2 | 41.24 | 95.85 |  | 3952.85
13 | 011702011001 | 墙模板 | (1)支撑高度:6m以内 | m2 | 48.88 | 71.89 |  | 3513.98
13.1 | 10117062 | 现浇混凝土胶合板模板(墙 直形墙) |  | m2 | 48.88 | 71.7 |  | 3504.7
13.2 | 10117085 | 增加费(柱、墙模板支撑高度超过3.6m、不超过6m 每增加0.5m) |  | m2 | 8.04 | 1.17 |  | 9.41
14 | 011702016001 | 平板模板 | (1)支撑高度:6m以内 | m2 | 4.18 | 72.59 |  | 303.43
14.1 | 10117055 | 现浇混凝土胶合板模板(板 平板) |  | m2 | 4.18 | 66.88 |  | 279.56
14.2 | 10117087 | 增加费(梁、板模板支撑高度超过3.6m、不超过6m 每增加0.5m) |  | m2 | 4.18 | 5.71 |  | 23.87
装饰 | [8 empty] | 分项工程(17房屋建筑与装饰)
15 | 011701003003 | 砌筑脚手架 | (1)服务对象:砌块墙 (2)搭设高度:3.6m以内 | m2 | 103.25 | 3.88 |  | 400.61
15.1 | 10117017 | 砌筑脚手架(里脚手架) |  | m2 | 103.25 | 3.88 |  | 400.61
钢筋 | [8 empty] | 分项工程(17房屋建筑与装饰)
B5#楼 | [8 empty] | 单位工程(17房屋建筑与装饰)
土石方 | [8 empty] | 分项工程(17房屋建筑与装饰)
一般土建 | [8 empty] | 分项工程(17房屋建筑与装饰)
单价措施项目清单与计价表
工程名称：南平高速运营管理中心B地块办公区加装电梯工程 | [6 empty] | 第3页 共7页
序号 | 项目编码 | 项目名称 | 项目特征描述 | 计量单位 | 工程量 | 金 额(元)
[6 empty] | 综合单价 |  | 合价
16 | 011702033003 | 垫层模板 | (1)构件类型:垫层 (2)支撑高度:3.6m以内 | m2 | 1.7 | 71.49 |  | 121.53
16.1 | 10117035 | 现浇混凝土胶合板模板(基础 垫层) |  | m2 | 1.7 | 71.49 |  | 121.53
17 | 011702001004 | 基础模板 | (1)基础类型:独立基础 | m2 | 6.48 | 72.74 |  | 471.36
17.1 | 10117037 | 现浇混凝土胶合板模板(基础 独立基础) |  | m2 | 6.48 | 72.74 |  | 471.36
18 | 011702005001 | 基础梁模板 | (1)支撑高度:3.6m以内 (2)构件形状:矩形 | m2 | 17 | 76.75 |  | 1304.75
18.1 | 10117040 | 现浇混凝土胶合板模板(基础 有底模 基础梁) |  | m2 | 17 | 76.75 |  | 1304.75
19 | 011702033004 | 垫层模板 | (1)构件类型:砖墙垫层 (2)支撑高度:3.6m以内 | m2 | 10.2 | 71.49 |  | 729.2
19.1 | 10117035 | 现浇混凝土胶合板模板(基础 垫层) |  | m2 | 10.2 | 71.49 |  | 729.2
20 | 011702002001 | 柱模板 | (1)支撑高度:6m以内 (2)构件形状:矩形 | m2 | 137.72 | 79.92 |  | 11006.58
20.1 | 10117045 | 现浇混凝土胶合板模板(柱 独立矩形柱) |  | m2 | 137.72 | 79.66 |  | 10970.78
20.2 | 10117086 | 增加费(柱、墙模板支撑高度超过6m，每增加0.5m) |  | m2 | 5.28 | 6.74 |  | 35.59
21 | 011702003003 | 构造柱模板 | (1)支撑高度:3.6m以内 | m2 | 5.12 | 99.76 |  | 510.77
21.1 | 10117048 | 现浇混凝土胶合板模板(柱 构造柱) |  | m2 | 5.12 | 99.76 |  | 510.77
22 | 011702006003 | 梁模板 | (1)支撑高度:3.6m以内 (2)构件形状:矩形 | m2 | 14.1 | 95.85 |  | 1351.49
22.1 | 10117049 | 现浇混凝土胶合板模板(梁 单梁、连续梁) |  | m2 | 14.1 | 95.85 |  | 1351.49
23 | 011702014001 | 有梁板模板 | (1)支撑高度:6m以内 | m2 | 42.92 | 75.24 |  | 3229.3
23.1 | 10117053 | 现浇混凝土胶合板模板(板 有梁板) |  | m2 | 42.92 | 74.02 |  | 3176.94
23.2 | 10117087 | 增加费(梁、板模板支撑高度超过3.6m、不超过6m 每增加0.5m) |  | m2 | 9.14 | 5.71 |  | 52.19
24 | 011702011003 | 墙模板 | (1)支撑高度:6m以内 | m2 | 37.07 | 72.13 |  | 2673.86
24.1 | 10117062 | 现浇混凝土胶合板模板(墙 直形墙) |  | m2 | 37.07 | 71.7 |  | 2657.92
24.2 | 10117085 | 增加费(柱、墙模板支撑高度超过3.6m、不超过6m 每增加0 |  | m2 | 13.6 | 1.17 |  | 15.91
单价措施项目清单与计价表
工程名称：南平高速运营管理中心B地块办公区加装电梯工程 | [6 empty] | 第4页 共7页
序号 | 项目编码 | 项目名称 | 项目特征描述 | 计量单位 | 工程量 | 金 额(元)
[6 empty] | 综合单价 |  | 合价
.5m)
25 | 011702016003 | 平板模板 | (1)支撑高度:6m以内 | m2 | 4.18 | 72.59 |  | 303.43
25.1 | 10117055 | 现浇混凝土胶合板模板(板 平板) |  | m2 | 4.18 | 66.88 |  | 279.56
25.2 | 10117087 | 增加费(梁、板模板支撑高度超过3.6m、不超过6m 每增加0.5m) |  | m2 | 4.18 | 5.71 |  | 23.87
26 | 011702025001 | 其他现浇构件模板 | (1)构件类型:压顶 | m2 | 2.82 | 67.68 |  | 190.86
26.1 | 10117070 | 现浇混凝土胶合板模板(其他构件 压顶) |  | m2 | 2.82 | 67.68 |  | 190.86
27 | 011701002001 | 外脚手架及垂直封闭安全网 | (1)服务对象:外墙 (2)搭设方式:落地式脚手架 (3)搭设高度:30m以内 (4)脚手架材质:钢管脚手架 (5)安全网材质:阻燃 | m2 | 153.52 | 69.13 |  | 10612.84
27.1 | 10117001T | 外脚手架（落地式钢管）(外墙扣件式钢管脚手架 双排 建筑物高度30m以内) |  | m2 | 153.52 | 58.02 |  | 8907.23
27.2 | 10117015 | 建筑物垂直封闭(阻燃安全网) |  | m2 | 153.52 | 11.11 |  | 1705.61
装饰 | [8 empty] | 分项工程(17房屋建筑与装饰)
28 | 011701003007 | 砌筑脚手架 | (1)服务对象:砌块墙 (2)搭设高度:3.6m以内 | m2 | 84.6 | 3.88 |  | 328.25
28.1 | 10117017 | 砌筑脚手架(里脚手架) |  | m2 | 84.6 | 3.88 |  | 328.25
29 | 011701006002 | 满堂装饰脚手架 | (1)服务对象（天棚和墙面或天棚）:天棚、墙面 (2)服务高度:4.2m | m2 | 6.66 | 11.91 |  | 79.32
29.1 | 10117019 | 装修脚手架(装修满堂脚手架 基本层3.6m-5.2m) |  | m2 | 6.66 | 11.91 |  | 79.32
钢筋 | [8 empty] | 分项工程(17房屋建筑与装饰)
B6#楼-电梯1 | [8 empty] | 单位工程(17房屋建筑与装饰)
土石方 | [8 empty] | 分项工程(17房屋建筑与装饰)
一般土建 | [8 empty] | 分项工程(17房屋建筑与装饰)
30 | 011702033006 | 垫层模板 | (1)构件类型:垫层 (2)支撑高度:3.6m以内 | m2 | 1.66 | 71.49 |  | 118.67
30.1 | 10117035 | 现浇混凝土胶合板模板(基础 垫层) |  | m2 | 1.66 | 71.49 |  | 118.67
31 | 011702001006 | 基础模板 | (1)基础类型:独立基础 | m2 | 4.15 | 72.74 |  | 301.87
31.1 | 10117037 | 现浇混凝土胶合板模板(基础 |  | m2 | 4.15 | 72.74 |  | 301.87
单价措施项目清单与计价表
工程名称：南平高速运营管理中心B地块办公区加装电梯工程 | [6 empty] | 第5页 共7页
序号 | 项目编码 | 项目名称 | 项目特征描述 | 计量单位 | 工程量 | 金 额(元)
[6 empty] | 综合单价 |  | 合价
独立基础)
32 | 011702005002 | 基础梁模板 | (1)支撑高度:3.6m以内 (2)构件形状:矩形 | m2 | 28.82 | 76.75 |  | 2211.94
32.1 | 10117040 | 现浇混凝土胶合板模板(基础 有底模 基础梁) |  | m2 | 28.82 | 76.75 |  | 2211.94
33 | 011702033007 | 垫层模板 | (1)构件类型:砖墙垫层 (2)支撑高度:3.6m以内 | m2 | 9.36 | 71.49 |  | 669.15
33.1 | 10117035 | 现浇混凝土胶合板模板(基础 垫层) |  | m2 | 9.36 | 71.49 |  | 669.15
34 | 011702002002 | 柱模板 | (1)支撑高度:6m以内 (2)构件形状:矩形 | m2 | 90 | 80.02 |  | 7201.8
34.1 | 10117045 | 现浇混凝土胶合板模板(柱 独立矩形柱) |  | m2 | 90 | 79.66 |  | 7169.4
34.2 | 10117086 | 增加费(柱、墙模板支撑高度超过6m，每增加0.5m) |  | m2 | 4.8 | 6.74 |  | 32.35
35 | 011702003004 | 构造柱模板 | (1)支撑高度:3.6m以内 | m2 | 3.52 | 99.76 |  | 351.16
35.1 | 10117048 | 现浇混凝土胶合板模板(柱 构造柱) |  | m2 | 3.52 | 99.76 |  | 351.16
36 | 011702006005 | 梁模板 | (1)支撑高度:3.6m以内 (2)构件形状:矩形 | m2 | 8.4 | 95.85 |  | 805.14
36.1 | 10117049 | 现浇混凝土胶合板模板(梁 单梁、连续梁) |  | m2 | 8.4 | 95.85 |  | 805.14
37 | 011702014002 | 有梁板模板 | (1)支撑高度:3.6m以内 | m2 | 34.134 | 75.08 |  | 2562.78
37.1 | 10117053 | 现浇混凝土胶合板模板(板 有梁板) |  | m2 | 34.134 | 74.02 |  | 2526.6
37.2 | 10117087 | 增加费(梁、板模板支撑高度超过3.6m、不超过6m 每增加0.5m) |  | m2 | 6.339 | 5.71 |  | 36.2
38 | 011702011005 | 墙模板 | (1)支撑高度:6m以内 | m2 | 37.48 | 71.92 |  | 2695.56
38.1 | 10117062 | 现浇混凝土胶合板模板(墙 直形墙) |  | m2 | 37.48 | 71.7 |  | 2687.32
38.2 | 10117085 | 增加费(柱、墙模板支撑高度超过3.6m、不超过6m 每增加0.5m) |  | m2 | 6.96 | 1.17 |  | 8.14
39 | 011702025002 | 其他现浇构件模板 | (1)构件类型:压顶 | m2 | 3.96 | 67.68 |  | 268.01
39.1 | 10117070 | 现浇混凝土胶合板模板(其他构件 压顶) |  | m2 | 3.96 | 67.68 |  | 268.01
40 | 011701002002 | 外脚手架及垂直封闭安全网 | (1)服务对象:外墙 (2)搭设方式:落地式脚手架 | m2 | 66.15 | 69.13 |  | 4572.95
单价措施项目清单与计价表
工程名称：南平高速运营管理中心B地块办公区加装电梯工程 | [6 empty] | 第6页 共7页
序号 | 项目编码 | 项目名称 | 项目特征描述 | 计量单位 | 工程量 | 金 额(元)
[6 empty] | 综合单价 |  | 合价
(3)搭设高度:30m以内 (4)脚手架材质:钢管脚手架 (5)安全网材质:阻燃
40.1 | 10117001T | 外脚手架（落地式钢管）(外墙扣件式钢管脚手架 双排 建筑物高度30m以内) |  | m2 | 66.15 | 58.02 |  | 3838.02
40.2 | 10117015 | 建筑物垂直封闭(阻燃安全网) |  | m2 | 66.15 | 11.11 |  | 734.93
装饰 | [8 empty] | 分项工程(17房屋建筑与装饰)
41 | 011701003009 | 砌筑脚手架 | (1)服务对象:砌块墙 (2)搭设高度:3.6m以内 | m2 | 42 | 3.88 |  | 162.96
41.1 | 10117017 | 砌筑脚手架(里脚手架) |  | m2 | 42 | 3.88 |  | 162.96
42 | 011701006003 | 满堂装饰脚手架 | (1)服务对象（天棚和墙面或天棚）:天棚、墙面 (2)服务高度:4.2m | m2 | 2.52 | 11.91 |  | 30.01
42.1 | 10117019 | 装修脚手架(装修满堂脚手架 基本层3.6m-5.2m) |  | m2 | 2.52 | 11.91 |  | 30.01
钢筋 | [8 empty] | 分项工程(17房屋建筑与装饰)
B6#楼-电梯2 | [8 empty] | 单位工程(17房屋建筑与装饰)
土石方 | [8 empty] | 分项工程(17房屋建筑与装饰)
一般土建 | [8 empty] | 分项工程(17房屋建筑与装饰)
43 | 011702033005 | 垫层模板 | (1)构件类型:垫层 (2)支撑高度:3.6m以内 | m2 | 1.3 | 71.49 |  | 92.94
43.1 | 10117035 | 现浇混凝土胶合板模板(基础 垫层) |  | m2 | 1.3 | 71.49 |  | 92.94
44 | 011702001005 | 基础模板 | (1)基础类型:独立基础 | m2 | 4.88 | 72.74 |  | 354.97
44.1 | 10117037 | 现浇混凝土胶合板模板(基础 独立基础) |  | m2 | 4.88 | 72.74 |  | 354.97
45 | 011702006004 | 梁模板 | (1)支撑高度:3.6m以内 (2)构件形状:矩形 | m2 | 51.175 | 95.85 |  | 4905.12
45.1 | 10117049 | 现浇混凝土胶合板模板(梁 单梁、连续梁) |  | m2 | 51.175 | 95.85 |  | 4905.12
46 | 011702011004 | 墙模板 | (1)支撑高度:6m以内 | m2 | 47.7 | 71.97 |  | 3432.97
46.1 | 10117062 | 现浇混凝土胶合板模板(墙 直形墙) |  | m2 | 47.7 | 71.7 |  | 3420.09
46.2 | 10117085 | 增加费(柱、墙模板支撑高度超过3.6m、不超过6m 每增加0.5m) |  | m2 | 10.8 | 1.17 |  | 12.64
47 | 011702016004 | 平板模板 | (1)支撑高度:6m以内 | m2 | 4.18 | 72.59 |  | 303.43
单价措施项目清单与计价表
工程名称：南平高速运营管理中心B地块办公区加装电梯工程 | [6 empty] | 第7页 共7页
序号 | 项目编码 | 项目名称 | 项目特征描述 | 计量单位 | 工程量 | 金 额(元)
[6 empty] | 综合单价 |  | 合价
47.1 | 10117055 | 现浇混凝土胶合板模板(板 平板) |  | m2 | 4.18 | 66.88 |  | 279.56
47.2 | 10117087 | 增加费(梁、板模板支撑高度超过3.6m、不超过6m 每增加0.5m) |  | m2 | 4.18 | 5.71 |  | 23.87
装饰 | [8 empty] | 分项工程(17房屋建筑与装饰)
48 | 011701003008 | 砌筑脚手架 | (1)服务对象:砌块墙 (2)搭设高度:3.6m以内 | m2 | 86.94 | 3.88 |  | 337.33
48.1 | 10117017 | 砌筑脚手架(里脚手架) |  | m2 | 86.94 | 3.88 |  | 337.33
钢筋 | [8 empty] | 分项工程(17房屋建筑与装饰)
电气 | [8 empty] | 单项工程(17房屋建筑与装饰)
B3#楼（4层） | [8 empty] | 单位工程(17安装)
电气工程 | [8 empty] | 分项工程(17安装)
49 | 031301017001 | 脚手架搭拆 |  | 项 | 1 | 42.21 |  | 42.21
49.1 | BJ-4 | 电气设备安装工程脚手架搭拆费 |  | 元 | 32.976 | 1.28 |  | 42.21
B4#楼（4层） | [8 empty] | 单位工程(17安装)
电气工程 | [8 empty] | 分项工程(17安装)
50 | 031301017002 | 脚手架搭拆 |  | 项 | 1 | 41.66 |  | 41.66
50.1 | BJ-4 | 电气设备安装工程脚手架搭拆费 |  | 元 | 32.548 | 1.28 |  | 41.66
B5#楼（4层） | [8 empty] | 单位工程(17安装)
电气工程 | [8 empty] | 分项工程(17安装)
51 | 031301017003 | 脚手架搭拆 |  | 项 | 1 | 41.66 |  | 41.66
51.1 | BJ-4 | 电气设备安装工程脚手架搭拆费 |  | 元 | 32.548 | 1.28 |  | 41.66
B6#楼-电梯1（3层） | [8 empty] | 单位工程(17安装)
电气工程 | [8 empty] | 分项工程(17安装)
52 | 031301017004 | 脚手架搭拆 |  | 项 | 1 | 30.76 |  | 30.76
52.1 | BJ-4 | 电气设备安装工程脚手架搭拆费 |  | 元 | 24.031 | 1.28 |  | 30.76
B6#楼-电梯2（5层） | [8 empty] | 单位工程(17安装)
电气工程 | [8 empty] | 分项工程(17安装)
53 | 031301017005 | 脚手架搭拆 |  | 项 | 1 | 50.86 |  | 50.86
53.1 | BJ-4 | 电气设备安装工程脚手架搭拆费 |  | 元 | 39.735 | 1.28 |  | 50.86
暂列金 | [8 empty] | 单项工程(17房屋建筑与装饰)
暂列金 | [8 empty] | 单位工程(17园林)
暂列金 | [8 empty] | 分项工程(17房屋建筑与装饰)
合 计 | [7 empty] | 88458.08

## 其他项目清单与计价汇总表
其他项目清单与计价汇总表
工程名称：南平高速运营管理中心B地块办公区加装电梯工程 |  |  | 第1页 共1页
序号 | 项 目 名 称 | 金额(元) | 备注
1 | 暂列金额 | 63000
2 | 专业工程暂估价
3 | 总承包服务费
4 | 工程款支付担保费 |  | 工程款支付担保金额、担保年限、费率（0.2%~1.2%）数据需根据各自情况自行输入
合 计 |  | 63000 | ——

## 暂列金额明细表
暂列金额明细表
工程名称：南平高速运营管理中心B地块办公区加装电梯工程 |  |  | 第1页 共1页
序号 | 项 目 名 称 | 金额(元) |  | 备 注
1 | 设计变更和现场签证暂列金额 | 63000
2 | 优质工程增加费
3 | 缩短定额工期增加费
4 | 发包人检测费
5 | 工程噪音超标排污费
6 | 渣土收纳费
7 | 加固工程检测费用
合 计 |  | 63000 |  | ——

## 人工、材料设备、机械汇总表
人工、材料设备、机械汇总表
工程名称：南平高速运营管理中心B地块办公区加装电梯工程 | [5 empty] | 第1页 共6页
序号 | 工料机编码 | 工料机名称 | 规格、型号等特殊要求 | 单位 | 数量 | 单价 | 合价
一 |  | 人工 |  |  |  |  | 0
1 | 00010040 | 定额人工费 |  | 元 |  |  | 200189.66
2 | 00011002 | 商品混凝土泵送费 |  | m3 |  |  | 1371.55
3 | 00011003 | 植筋试验费 |  | 项 |  |  | 4800
二 |  | 材料
1 | 01010330 | 螺纹钢筋 | HRB400EΦ12 | t | 3 | 5415 | 16245.95
2 | 01010340 | 螺纹钢筋 | HRB400EΦ14 | t | 0.507 | 5335 | 2706.85
3 | 01010350 | 螺纹钢筋 | HRB400EΦ16 | t | 4.142 | 5280 | 21869.89
4 | 01010360 | 螺纹钢筋 | HRB400EΦ18 | t | 0.401 | 5280 | 2116.09
5 | 01010370 | 螺纹钢筋 | HRB400EΦ20 | t | 0.148 | 5280 | 779.33
6 | 01010380 | 螺纹钢筋 | HRB400EΦ22 | t | 0.056 | 5280 | 297.66
7 | 01010550 | 线材 | HPB300Φ6.5 | t | 0.36 | 5665 | 2039.74
8 | 01010580 | 线材 | HRB400EΦ6 | t | 0.817 | 4356 | 3558.94
9 | 01010590 | 线材 | HRB400EΦ8 | t | 3.528 | 3975 | 14024.52
10 | 01010600 | 线材 | HRB400EΦ10 | t | 0.4 | 3975 | 1589.36
11 | 01030140 | 镀锌铁丝 | 22# | kg | 91.027 | 5.49 | 499.74
12 | 01030190 | 镀锌铁丝 | Φ2.2～1.2 | kg | 1.4 | 5.13 | 7.18
13 | 01290950 | 不锈钢板 | δ1.2 | m2 | 1.6 | 145.09 | 232.14
14 | 01290960 | 不锈钢板 | δ2 | m2 | 17.262 | 241.8 | 4173.95
15 | 01510020 | 铝合金型材 | 综合 | kg | 565.2 | 19.274 | 10893.66
16 | 01610250 | 铁件 | 综合 | kg | 1.455 | 3.67 | 5.34
17 | 02030060 | 橡胶条 |  | m | 28.77 | 16.98 | 488.51
18 | 02070630 | 橡胶弹性体 |  | m | 38.352 | 50.17 | 1924.12
19 | 02270260 | 棉纱 |  | kg | 1.273 | 5.29 | 6.73
20 | 03010640 | 木螺钉 | M2-4×6-65 | 个 | 83.2 | 0.06 | 4.99
21 | 03012440 | 半圆头镀锌螺栓 | M2～5×15～50 | 个 | 83.2 | 0.35 | 29.12
22 | 03014950 | 拉杆螺栓 |  | kg | 40.887 | 7.61 | 311.15
23 | 03030010 | 不锈钢门夹 |  | m | 3.6 | 80.28 | 289.01
24 | 03050110 | 不锈钢合页 |  | 副 | 4.833 | 7.08 | 34.22
25 | 03130790 | 冲击钻头 | Φ6～8 | 个 | 0.56 | 5.13 | 2.87
26 | 03131020 | 植筋专用钻头 | Ф11-14 | 个 | 0.12 | 8.01 | 0.96
27 | 03131030 | 植筋专用钻头 | Ф15-18 | 个 | 7.23 | 17.79 | 128.62
28 | 03131040 | 植筋专用钻头 | Ф19-22 | 个 | 1.8 | 31.13 | 56.03
29 | 03131120 | 钢锯条 |  | 根 | 9.284 | 0.23 | 2.14
30 | 03131360 | 塑料胀管 | Φ6-8 | 个 | 88 | 0.04 | 3.52
31 | 03131540 | 金属片 | Φ150 | 片 | 1.5 | 0.98 | 1.47
32 | 03131590 | 低碳钢焊条 | 综合 | kg | 1.53 | 6.88 | 10.52
33 | 03131890 | 锡基钎料 |  | kg | 1.2 | 42.48 | 50.98
34 | 03131970 | 低合金钢焊条 | E43系列 | kg | 43.367 | 12.57 | 545.12
35 | 03210110 | 不锈钢装饰盖 | Φ63 | 个 | 25.565 | 1.33 | 34
人工、材料设备、机械汇总表
工程名称：南平高速运营管理中心B地块办公区加装电梯工程 | [5 empty] | 第2页 共6页
序号 | 工料机编码 | 工料机名称 | 规格、型号等特殊要求 | 单位 | 数量 | 单价 | 合价
36 | 03211780 | 不锈钢滑杆 |  | 个 | 57.54 | 1.77 | 101.85
37 | 04010001 | 水泥 | 32.5 | kg | 252.381 | 0.64 | 161.52
38 | 04010050 | 袋装水泥 | 32.5 | kg | 31 | 0.64 | 19.84
39 | 04010090 | 袋装水泥 | 42.5 | kg | 1670.675 | 0.662 | 1105.99
40 | 04010170 | 散装水泥 | 42.5 | kg | 47734.994 | 0.635 | 30311.72
41 | 04030150 | 中(粗)砂 | 损耗2%+膨胀1.18 | m3 | 4.75 | 184.5 | 876.39
42 | 04030230 | 净干砂（机制砂） |  | m3 | 83.063 | 135.9 | 11288.24
43 | 04050240 | 碎石 | Φ5-31.5 | m3 | 70.771 | 101.9 | 7211.51
44 | 04090030 | 粉煤灰 | Ⅱ级 | kg | 3828.107 | 0.18 | 689.06
45 | 04150090 | 加气混凝土砌块 | A5.0 | m3 | 76.517 | 310.7 | 23773.74
46 | 04270100 | 混凝土内撑条 | 20mm×25mm | m | 199.087 | 0.95 | 189.13
47 | 05030210 | 杉木锯材 |  | m3 | 1.01 | 1666.67 | 1684.14
48 | 05030220 | 松木锯材 |  | m3 | 5.864 | 1331.41 | 7807.99
49 | 06010040 | 平板玻璃 | δ10 | m2 | 8.36 | 73.01 | 610.36
50 | 06050010 | 钢化玻璃 | δ6 | m2 | 64.466 | 53.1 | 3423.15
51 | 07010060 | 瓷质面砖 | 95×95 | m2 | 36.143 | 24.78 | 895.63
52 | 07050001 | 玻化砖 | 600×600 | m2 | 156.25 | 41.59 | 6498.42
53 | 07050020 | 玻化砖 | 800×800 | m2 | 150.555 | 62.83 | 9459.38
54 | 07050050 | 彩色釉面砖 | 300×150 | m2 | 49.764 | 38.94 | 1937.81
55 | 08170070 | 石材门窗套 |  | m2 | 21.624 | 213.68 | 4620.62
56 | 11010430 | 成品木门扇 | 实木 | m2 | 4.2 | 912 | 3830.4
57 | 11190010 | 电子感应自动门 |  | 套 | 1 | 10619 | 10619
58 | 12030300 | 铝合金槽线 | 宽100 | m | 28.77 | 10.61 | 305.25
59 | 12210140 | 不锈钢装饰圆管 | 25.4×1.5 | m | 61.374 | 14.07 | 863.53
60 | 12210180 | 不锈钢装饰圆管 | 45×1.5 | m | 23.691 | 25.69 | 608.62
61 | 12210200 | 不锈钢装饰圆管 | 63.5×2 | m | 20.458 | 48.41 | 990.37
62 | 13010160 | 酚醛调和漆 |  | kg | 0.364 | 11.97 | 4.36
63 | 13010670 | 内墙用乳胶漆底漆 |  | kg | 101.034 | 7.52 | 759.77
64 | 13010671 | 外墙用乳胶漆底漆 |  | kg | 12.086 | 9.56 | 115.54
65 | 13030480 | 腻子粉 |  | kg | 1987.088 | 2.3 | 4570.3
66 | 13030680 | 内墙用乳胶漆面漆 |  | kg | 241.802 | 16.02 | 3873.67
67 | 13030690 | 外墙用乳胶漆面漆 |  | kg | 29.206 | 18.23 | 532.43
68 | 13330070 | SBS改性沥青玻璃布胎防水卷材(铝箔) | 3 | m2 | 54.5 | 10.88 | 592.96
69 | 13330090 | 三元乙丙橡胶卷材 |  | m2 | 16.557 | 16.19 | 268.06
70 | 13350310 | 嵌缝油膏 | CSPE 330mL | 支 | 14.592 | 4.12 | 60.12
71 | 13350630 | 聚合物复合改性沥青防水涂料 |  | kg | 356.881 | 5.34 | 1905.75
人工、材料设备、机械汇总表
工程名称：南平高速运营管理中心B地块办公区加装电梯工程 | [5 empty] | 第3页 共6页
序号 | 工料机编码 | 工料机名称 | 规格、型号等特殊要求 | 单位 | 数量 | 单价 | 合价
72 | 13350660 | 聚氨酯发泡密封胶 | 750ml/支 | 支 | 150.588 | 7.08 | 1066.17
73 | 13370250 | 橡胶止水带 | PO4S型 | m | 28.77 | 45.34 | 1304.43
74 | 13410030 | 嵌缝料 |  | kg | 77.7 | 5.83 | 452.99
75 | 14030060 | 汽油 | 92# | kg | 3 | 8.58 | 25.74
76 | 14350440 | 膨胀剂 |  | kg | 483.489 | 0.65 | 314.27
77 | 14351100 | 减水剂 | WR-S | kg | 223.651 | 3.57 | 798.44
78 | 14410070 | 玻璃胶 | 300ml | 支 | 161.397 | 7.08 | 1142.69
79 | 14410080 | 玻璃胶 | 310g | 支 | 7 | 11 | 77
80 | 14410090 | 玻璃胶 | 350g | 支 | 54.49 | 12.96 | 706.19
81 | 14410260 | 胶合剂 |  | kg | 0.112 | 12.89 | 1.44
82 | 14410760 | 粘合剂 | 507 | kg | 0.2 | 7.56 | 1.51
83 | 14410790 | 植筋胶 |  | kg | 60.642 | 15.57 | 944.2
84 | 14410860 | 建筑胶 |  | kg | 295.152 | 1.32 | 389.6
85 | 15130140 | 挤塑板 | 60 | m2 | 22.297 | 42 | 936.48
86 | 15230110 | 阻火带 |  | m | 28.77 | 19.47 | 560.15
87 | 15230120 | 阻火带 | 75～500mm | m | 32.028 | 20.35 | 651.77
88 | 17010310 | 焊接钢管 |  | kg | 6.286 | 5.791 | 36.4
89 | 17030090 | 镀锌钢管 | DN50 | m | 10.472 | 33.941 | 355.44
90 | 17251260 | 硬聚氯乙烯管 | Φ15 | m | 223.695 | 2.59 | 579.37
91 | 25000020 | 吸顶灯 | MX260 | 套 | 20.2 | 45.13 | 911.63
92 | 26050260 | 单联单控开关 | AC250V 10A | 个 | 20.4 | 3.36 | 68.54
93 | 26410370 | 安全型单相二极连三极插座 | 250V 10A | 套 | 20.4 | 7.23 | 147.49
94 | 27060130 | 热镀锌扁钢 | -40X4 | m | 73.928 | 7.488 | 553.57
95 | 27170180 | 电气绝缘胶带 | 18mm×10m×0.13mm | 卷 | 1.8 | 4.42 | 7.96
96 | 28000010 | 电线 | BV-2.5mm2 | m | 696 | 1.49 | 1037.04
97 | 28031940 | 铜芯聚氯乙烯绝缘电线 | BV-2.5 | m | 24.42 | 1.66 | 40.54
98 | 29060020 | 钢管保护管 | Φ40×400 | 根 | 7.284 | 3.88 | 28.26
99 | 29060930 | 刚性阻燃管 | PC16 | m | 212 | 0.95 | 201.4
100 | 29061380 | 难燃塑料管接头 | 15 | 个 | 51.6 | 0.12 | 6.19
101 | 29061950 | 塑料管塑料护口 | 20 | 个 | 99 | 0.06 | 5.94
102 | 29061960 | 塑料管塑料护口 | 25 | 个 | 11 | 0.09 | 0.99
103 | 29061970 | 塑料管塑料护口 | 32 | 个 | 1.1 | 0.23 | 0.25
104 | 29090180 | 铜接线端子 | 20A | 个 | 20.3 | 0.44 | 8.93
105 | 29110200 | 塑料灯头盒 | DHS75 暗装 | 个 | 20.4 | 1.27 | 25.91
106 | 29110210 | 塑料开关、插座盒 | 86HS50 暗装 | 个 | 40.8 | 1.22 | 49.78
107 | 33410310 | 成套金属盖板 | QAA平面型 | m | 32.342 | 110.87 | 3585.76
108 | 33410390 | 铝合金基座 | QTT-2 | m | 38.728 | 44.14 | 1709.45
109 | 33410520 | 成品铝合金盖板(含盖座) | LCC型 | m | 28.77 | 63.31 | 1821.43
110 | 34090130 | 金刚石刀片 |  | 片 | 0.335 | 386.36 | 129.26
人工、材料设备、机械汇总表
工程名称：南平高速运营管理中心B地块办公区加装电梯工程 | [5 empty] | 第4页 共6页
序号 | 工料机编码 | 工料机名称 | 规格、型号等特殊要求 | 单位 | 数量 | 单价 | 合价
111 | 34110080 | 水 |  | m3 | 30.983 | 2.34 | 72.5
112 | 35010140 | 胶合板 | 18厚、一级、酚醛 | m2 | 202.127 | 30.77 | 6219.45
113 | 35020060 | 蝴蝶扣 |  | 个 | 36.744 | 2.46 | 90.39
114 | 35030001 | 底座 |  | 个 | 0.049 | 2.5 | 0.12
115 | 35030030 | 固定底座 |  | 个.月 | 348.572 | 0.51 | 177.77
116 | 35030050 | 可调托座 |  | 个.月 | 348.004 | 0.92 | 320.16
117 | 35030080 | 钢管 | Φ48.3×3.6 | t.月 | 19.531 | 160.2 | 3128.89
118 | 35030090 | 钢管使用费 |  | t.月 | 13.773 | 160.2 | 2206.48
119 | 35030190 | 扣件 |  | 个 | 2.389 | 8.55 | 20.43
120 | 35030200 | 扣件 |  | 个.月 | 4536.905 | 0.29 | 1315.7
121 | 35030210 | 扣件、底座使用费 |  | 个.月 | 2135.192 | 0.29 | 619.21
122 | 35030310 | 木脚手板 | 500 | m3 | 0.064 | 2113 | 134.65
123 | 35030320 | 竹脚手板 |  | m2 | 21.835 | 11.38 | 248.48
124 | 35050070 | 密目安全网（阻燃） | 1.5×6 | m2 | 230.654 | 4.51 | 1040.25
125 | 49010030 | 其他材料费 |  | % | 5.798 | 1 | 5.8
126 | 49010040 | 其他材料费 |  | 元 | 5532.545 | 1 | 5532.54
127 | 49010120 | 加气混凝土砌筑专用砂浆胶结料 |  | kg | 1594.63 | 1.15 | 1833.83
128 | 49010320 | 小五金费用 |  | 元 | 1855.094 | 1 | 1855.09
129 | 80010340 | 干硬性水泥砂浆 | 1:3 | m3 | 2.982 | 290.6 | 866.53
130 | 80010460 | 现拌抹灰砂浆 | 1:1 M55(42.5) 砂子4.75mm 稠度50~70mm | m3 | 0.027 | 926.512 | 25.32
131 | 80010480 | 现拌抹灰砂浆 | 1:2 M45(42.5) 砂子4.75mm 稠度50~70mm | m3 | 2.389 | 546.594 | 1305.58
132 | 80010490 | 现拌抹灰砂浆 | 1:2.5 M40(42.5) 砂子4.75mm 稠度50~70mm | m3 | 6.344 | 480.503 | 3048.21
133 | 80010500 | 现拌抹灰砂浆 | 1:3 M30(42.5) 砂子4.75mm 稠度50~70mm | m3 | 14.346 | 423.353 | 6073.4
134 | 80010680 | 预拌同配比砂浆 | C20(42.5) 砂子4.75mm | m3 | 0.056 | 304.137 | 16.99
135 | 80010690 | 预拌同配比砂浆 | C25(42.5) 砂子4.75mm | m3 | 0.762 | 325.846 | 248.36
136 | 80010700 | 预拌同配比砂浆 | C30(42.5) 砂子4.75mm | m3 | 0.483 | 346.398 | 167.45
137 | 80070020 | 加气混凝土专用砌筑砂浆 |  | m3 | 4.467 | 604.813 | 2701.55
138 | 80110110 | 素水泥浆 |  | m3 | 0.168 | 961.982 | 161.64
139 | 80213570 | 预拌非泵送普通混凝土 | C15(42.5) 碎石31.5mm 塌落度120-160mm | m3 | 0.593 | 404.53 | 239.83
140 | 80213575 | 预拌非泵送普通混凝土 | C20(42.5) 碎石31.5mm 塌落度120-160mm | m3 | 0.846 | 436.06 | 369.11
141 | 80213755 | 预拌泵送普通混凝土 | 泵送100m以下 C20(42.5) 碎石31.5mm 塌落度160-200mm | m3 | 7.656 | 439.96 | 3368.51
人工、材料设备、机械汇总表
工程名称：南平高速运营管理中心B地块办公区加装电梯工程 | [5 empty] | 第5页 共6页
序号 | 工料机编码 | 工料机名称 | 规格、型号等特殊要求 | 单位 | 数量 | 单价 | 合价
142 | 80213760 | 预拌泵送普通混凝土 | 泵送100m以下 C25(42.5) 碎石31.5mm 塌落度160-200mm | m3 | 31.477 | 470.46 | 14808.83
143 | 80215300 | 预拌泵送抗渗混凝土 | C25P6(42.5) 碎石31.5mm 塌落度160-200mm | m3 | 3.757 | 554.36 | 2082.84
144 | 80215305 | 预拌泵送抗渗混凝土 | C30P6(42.5) 碎石31.5mm 塌落度160-200mm | m3 | 12.463 | 591.17 | 7367.99
145 | 80216045 | 现拌普通混凝土 | C20(42.5) 碎石31.5mm 塌落度160-220mm | m3 | 2.939 | 357.623 | 1051.09
146 | 80216055 | 现拌普通混凝土 | C30(42.5) 碎石31.5mm 塌落度160-220mm | m3 | 24.763 | 407.651 | 10094.69
147 | 80216055 | 现拌普通混凝土 | C30P6(42.5) 碎石31.5mm 塌落度160-220mm | m3 | 3.747 | 407.651 | 1527.51
148 | 80216055 | 现拌普通混凝土 | C30P6(42.5) 碎石31.5mm 塌落度160-220mm | m3 | 6.545 | 454.561 | 2975.01
149 | 80216055 | 现拌普通混凝土 | C30(42.5) 碎石31.5mm 塌落度160-220mm | m3 | 4.421 | 454.561 | 2009.73
150 | 80216060 | 现拌普通混凝土 | C35(42.5) 碎石31.5mm 塌落度160-220mm | m3 | 5.766 | 431.049 | 2485.47
三 |  | 设备
四 |  | 施工机具
1 | 99050090 | 双锥反转出料混凝土搅拌机 | 出料容量500L | 台班 | 1.46 | 197.66 | 288.57
2 | 99050210 | 灰浆搅拌机 | 拌筒容量200L | 台班 | 4.889 | 136.64 | 667.97
3 | 99050880 | 混凝土抹平机 | 功率 5.5kW | 台班 | 0.127 | 21.95 | 2.79
4 | 99070530 | 载货汽车 | 装载质量6t | 台班 | 2.92 | 404.26 | 1180.37
5 | 99070610 | 自卸汽车 | 装载质量4t | 台班 | 0.934 | 442.94 | 413.78
6 | 99070670 | 自卸汽车 | 装载质量15t | 台班 | 2.942 | 884.08 | 2601.33
7 | 99130610 | 混凝土路面锯缝机 | 不含刀片 | 台班 | 0.805 | 23.04 | 18.55
8 | 99170010 | 钢筋调直机 | 直径40mm | 台班 | 1.341 | 28.86 | 38.69
9 | 99170020 | 钢筋切断机 | 直径40mm | 台班 | 1.354 | 39.14 | 52.99
10 | 99170040 | 钢筋弯曲机 | 直径40mm | 台班 | 3.408 | 23.86 | 81.31
11 | 99190800 | 管子切断机 | Φ150 | 台班 | 3.088 | 31.61 | 97.61
12 | 99210001 | 木工圆锯机 | 直径500mm | 台班 | 3.372 | 24.13 | 81.38
13 | 99230110 | 电动打磨机 |  | 台班 | 1.737 | 12.67 | 22.01
14 | 99250001 | 交流弧焊机 | 容量21kVA | 台班 | 0.728 | 54.77 | 39.89
15 | 99250110 | 直流弧焊机 | 容量 32kV·A | 台班 | 3.614 | 84.53 | 305.48
16 | 99250150 | 对焊机 | 容量75kVA | 台班 | 0.876 | 103.61 | 90.75
17 | 99250210 | 氩弧焊机 | 电流500A | 台班 | 1.737 | 88.11 | 153.05
18 | 99430160 | 电动空气压缩机 | 排气量0.3m3/min | 台班 | 5.235 | 27.98 | 146.47
19 | 99430180 | 电动空气压缩机 | 排气量1m3/min | 台班 | 2.931 | 47.2 | 138.34
20 | 99450430 | 电锤 | 520W | 台班 | 5.235 | 6.86 | 35.91
21 | 99450550 | 其他机械费 |  | 元 | 434.265 | 1 | 434.26
人工、材料设备、机械汇总表
工程名称：南平高速运营管理中心B地块办公区加装电梯工程 | [5 empty] | 第6页 共6页
序号 | 工料机编码 | 工料机名称 | 规格、型号等特殊要求 | 单位 | 数量 | 单价 | 合价
22 | 99450790 | 电焊条烘干箱 | 容积450×350×450 | 台班 | 0.361 | 15.78 | 5.7